## konstrukcijski radovi
| TROŠKOVNIČKE SPECIFIKACIJE RADOVA - Stambena zgrada ulica Republike Austrije 34, 10 000 Zagreb | Jedinica mjere | Količina radova | Jedinična cijena | Ukupna cijena
1. | Pripremni radovi
1.1 | Izrada plana izvođenja radova i svih dokumenata vezanih za ZNR i organizaciju privremenog radilišta.
| Obračun po kom | kom | 1 |  | 0
1.2 | Izrada, dobava i montaža svih potrebnih i zakonom propisanih obilježja gradilišta i ZNR. Tabla za označavanje gradilišta i sve potrebne oznake .
| Obračun po kom | kom | 1 |  | 0
1.3 | Priprema gradilišta - izrada zaštitnih ograda, platformi i skela potrebnih za sigurno odvijanje radova i paralelno odvijanje poslovnih procesa rada.
| Obračun po kpl | kpl | 1 |  | 0
1.4 | Priprema gradilišta, dovoz opreme, strojeva, i materijala, zaštita svih površina po kojima se vrši komunikacija i manipulacija materijala, opreme i radnika. U cijenu uključiti izradu zaštita podova stepeniśta, podova stanova, te ostalih povrśina potrebnih za rad. U stanovima zaštitu podova izvrśiti na sljedeći način: Na podove koje treba sačuvati položiti PVC čepastu foliju( čepastu foliju položiti s preklopima od barem 10cm u svim smjerovima te je na krajevima prostorija i međusobno zalijepiti s ljepljivim trakama. Na čepastu foliju postaviti daske za zaśtitu od pada teških predmeta. na daske položiti karton a na karton PVC foliju debljine 0,8mm (karton između sebe i na krajevima uredno pričvrstiti s ljepivom trakom, isto napraviti in s PVC folijom na vrhu, kako prilikom rada ne bi došlo do zapinjanja i sl). Osobitu pažnju posvetiti mjestima gdje će se odvijati mokri procesi, kako voda ne bi oštetila pod koji čuvamo. U slučaju oštećenja poda izvođač je dužan na svoj račun popraviti pod da se ne primijeti oštećenje. Čepasta folija , karton i folija upotrebljavaju se jednokratno, dok se daske sukladno grafikonu radova premještaju na druge podove. Sve izvesti prema detaljnim uputama nadzornog inženjera. Stubište treba zaštititi samo daskanjem. Obračun po m2 kompletno izvrśenih radova, s tim da je stavka gotova nakon izvedbe svih radova, i kontrole oštećenja podova.
| Obračun po m2 | m2 | 800 |  | 0
1.5 | Fino čišćenje svih prostora u kojima su se odvijali radovi, transport, skladištenje ili boravak tijekom radova, a nakon izvršenih svih radova.
Obračun po m2
| Višekratno čišćenje tijekom radova | m2 | 800 |  | 0
| Čišćenje nakon završetka svih radova | m2 | 800 |  | 0
1.6 | Dovoz, montaža i demontaža skele za radove na sanaciji krovnog vijenaca te fasade koja prijeti padom. Stavka obuhvaća nabavu, dopremu, montažu, demontažu, te sva eventualna premještanja skele za potrebe izvođenja radova na sanaciji. Obračun je po m2 površine koju treba oskeliti, s uključenim dodatnim radnim i manevarskim prostorom. U cijenu uključiti sav rad, materijal, alate, strojeve i opremu potrebnu za potpuno dovršenje stavke, izradu projekta skele i izradu tunela za prolaz pješaka za vrijeme izvršenja radova..
| Obračun po m2 | m2 | 500 |  | 0
2. | Povezivanje dimnjaka sa krovnom konstrukcijom
2.1 | Pridržavanje dimnjaka čeličnom konstrukcijom. Izvesti tijesno obuhvaćanje dimnjaka krovnim mijenama po svim stranama dimnjaka. Pridržanje izvesti valjanim profilima L100/100/10, klase čelika S235JR, koji dimnjak pridržavaju ispod križišta mijena i rogova. Spojevi elemenata unutar pojedinih sklopova mogu biti kombinacija: zavarivanje i vijci. Stavka obuhvaća dopremu i ugradnju svih materijala te sve radove potrebne za pridržavanje tavanskoga dimnjaka prema zahtijevanoj kvaliteti, čvrstoći i potrebnoj požarnoj otpornosti materijala.
| Obračun po kom | kom | 4 |  | 0
3. | Stabilizacija krovišta
3.1 | Demontaža postojećih slojeva sa donje strane krova do drvenih rogova, pazeći pritom da se ne oštete nosivi elementi krovne konstrukcije. Detaljan pregled drvenog krovišta radi postojanja eventualnih oštećenja. Skupljanje ostataka građevinskih materijala u vreće te ručno donošenje do mjesta odvoza ili spuštanjem kroz montažne cijevi za spust prilikom adaptacija. Odvoz oštećenog građevinskog materijala na gradski deponij udaljen do 20 km. Otpad se razvrstava prema pravilima o razvrstavanju otpada. Po završetku radova vraćanje demontiranih slojeva sa donje strane krova.
| Obračun po m2 | m2 | 100 |  | 0
3.2 | Zamjena eventualno oštećenih elemenata krovne konstrukcije elementima istih karakteristika i dimenzija kao i postojeći. Pregled ležajeva drvenog krovišta te eventualno osiguranje oštećenih ležajeva dodatnim vijčanim ili čavlanim spojevima. Stavka obuhvaća nabavu, dopremu i ugradnju drvenoga materijala te sve ostale radove i materijale neophodne za izvedbu opisane sanacije. Vrijednost stavke odredit će se prilikom pregleda krovne konstrukcije uz prisustvo nadzornog inženjera i investitora.
| Obračun po m3 | m3 | 5 |  | 0
3.3 | Bočno stabiliziranje krovišta izvodi se daskama od jelove građe širine 30 cm i debljine 2,5 cm. Stabiliziranje krovišta sastoji se od izvedbe tlačno–vlačnih dijagonala horizontalne stabilizacije (u ravnini krovišta). Dijagonale od dasaka presjeka 30/2,5 cm postavljaju se približno pod kutem od 45° u odnosu na rogove između glavne nosive konstrukcije krovišta te se primjereno pričvršćuju čavlima i/ili vijcima u rogove krovišta. Stavka obuhvaća nabavu, dopremu i ugradnju drvenoga materijala te sve ostale radove i materijale neophodne za izvedbu opisanoga ojačanja.
| Obračun po m2 | m2 | 100 |  | 0
4. | Ukručivanje ravne krovne konstrukcije
4.1 | Demontaža postojeće krovne obloge i slojeva krova do gornjeg sloja dasaka nad drvenim grednikom, pazeći pritom da se ne oštete drveni elementi. Potom treba detaljno pregledati drvene elemente radi postojanja eventualnih oštećenja. U cijenu treba uračunati sav rad, materijal, alate i strojeve potrebne za potpuno dovršenje stavke.
| Obračun po m2 | m2 | 65 |  | 0
4.2 | Izvedba tri sloja dasaka (daskane pod kutem od 45⁰ i 135⁰ ) na prvi postojeći sloj. Daske (C24) svakog sloja moraju biti visine h=2,4 cm. Daske je potrebno povezati u drvene grednike i međusobno. Kako bi se osiguralo ponašanje ploče kao krute dijafragme i osigurala povezanost sa zidovima, potrebno je izvesti povezivanje tlačne ploče od dasaka sa ziđem pomoću sidrene šipke koja je zavarena na metalnu pločicu presjeka 80x3 mm. Čelična pločica se povezuje čavlima ili vijcima za drvenu konstrukciju. Zidovi se povežu tako što se pločice učvrste za grede i daščanu tlačnu ploču dok se kraj sa šipkom umetne u prethodno izbušenu rupu u zidu koja se zatim ispunjava smjesom za injektiranje. U cijenu treba uračunati sav rad, materijal, alate i strojeve potrebne za potpuno dovršenje stavke.
| Obračun po m2 | m2 | 65 |  | 0
4.3 | Vraćanje prethodno skinute krovne obloge i slojeva krova nad drvenim grednikom. Zamjena eventualno oštećenih elemenata novima. U cijenu treba uračunati sav rad, materijal, alate i strojeve potrebne za potpuno dovršenje stavke.
| Obračun po m2 | m2 | 65 |  | 0
5. | Ukručivanje međukatnih konstrukcija uz zabate i zidove stubišta
5.1 | Demontaža postojeće stropne obloge i slojeva stropa do donjeg sloja dasaka pod drvenim grednikom, pazeći pritom da se ne oštete drveni elementi. Potom treba detaljno pregledati drvene elemente radi postojanja eventualnih oštećenja. U cijenu treba uračunati sav rad, materijal, alate i strojeve potrebne za potpuno dovršenje stavke.
| Obračun po m2 | m2 | 90 |  | 0
5.2 | Olakšavanje stropne konstrukcije vađenjem postojeće građevinske šute između rogova. Skupljanje ostataka građevinskih materijala u vreće te ručno donošenje do mjesta odvoza. Odvoz oštećenog građevinskog materijala na gradski deponij udaljen do 20 km. Otpad se razvrstava prema pravilima o razvrstavanju otpada.
| Obračun po m3 | m3 | 15 |  | 0
5.3 | Nabava, dovoz i ugradnja svog potrebnog materijala termoizolacijskih samogasivih ploča elastificiranog ekspandiranog polistirena (EPS) te zapunjavanje prostora među drvenim gredama stropnih ploča.
| Obračun po m2 | m2 | 90 |  | 0
5.4 | Izvedba tri sloja dasaka (daskane pod kutem od 45⁰ i 135⁰ ) na prvi postojeći sloj. Daske (C24) svakog sloja moraju biti visine h=2,4 cm. Daske je potrebno povezati u drvene grednike i međusobno. Kako bi se osiguralo ponašanje ploče kao krute dijafragme i osigurala povezanost sa zidovima, potrebno je izvesti povezivanje tlačne ploče od dasaka sa ziđem pomoću sidrene šipke koja je zavarena na metalnu pločicu presjeka 80x3 mm. Čelična pločica se povezuje čavlima ili vijcima za drvenu konstrukciju. Zidovi se povežu tako što se pločice učvrste za grede i daščanu tlačnu ploču dok se kraj sa šipkom umetne u prethodno izbušenu rupu u zidu koja se zatim ispunjava smjesom za injektiranje. U cijenu treba uračunati sav rad, materijal, alate i strojeve potrebne za potpuno dovršenje stavke.
| Obračun po m2 | m2 | 90 |  | 0
5.5 | Vraćanje prethodno skinute stropne obloge i slojeva stropa pod drvenim grednikom. Zamjena eventualno oštećenih elemenata novima. U cijenu treba uračunati sav rad, materijal, alate i strojeve potrebne za potpuno dovršenje stavke.
| Obračun po m2 | m2 | 90 |  | 0
6. | Ukrućivanje međukatnih konstrukcija ojačavanjem greda drvenog grednika
6.1 | Demontaža postojeće stropne obloge i slojeva stropa do donjeg sloja dasaka pod drvenim grednikom, pazeći pritom da se ne oštete drveni elementi. Potom treba detaljno pregledati drvene elemente radi postojanja eventualnih oštećenja. U cijenu treba uračunati sav rad, materijal, alate i strojeve potrebne za potpuno dovršenje stavke.
| Obračun po m2 | m2 | 20 |  | 0
6.2 | Ojačavanje drvene grede stropne konstrukcije ugradnjom valjanih profila L100/100/10, klase čelika S235JR sa svake strane drvene grede. Čelične profile potrebno je vezati u drvenu gredu vijcima, te usidriti u rubne AB grede na krajevima drvene grede kemijskim sidrima. Po završetku ugradnje čeličnih ojačanja, potrebno je nazad namontirati uklonjene stropne/podne obloge i slojeve stropa. U cijenu treba uračunati sav rad, materijal, alate i strojeve potrebne za potpuno dovršenje stavke.
| Obračun po kom | kom | 6 |  | 0
7. | Sanacija pukotina < 10 mm
7.1 | Strojno i ručno uklanjanje žbuke u širini od minimalno 50 cm oko pukotine. Žbuka se u potpunosti uklanja s površine zida lakim ručnim alatima pazeći pritom da se ne oštete elementi opeke i sljubnice. Površinu ziđa treba detaljno očistiti žičanim četkama te ispuhati komprimiranim zrakom. Potom treba detaljno pregledati ziđe radi postojanja eventualnih oštećenja odnosno pukotina. Skupljanje ostataka građevinskih materijala u vreće te ručno donošenje do mjesta odvoza. Odvoz oštećene opeke, šute i ostaloga građevinskog materijala na gradski deponij udaljen do 20 km. Otpad se razvrstava prema pravilima o razvrstavanju otpada. U cijenu treba uračunati sav rad, materijal, alate i strojeve potrebne za potpuno dovršenje stavke.
| Obračun po m2 | m2 | 35 |  | 0
7.2 | Konstrukcijsko refugiranje morta u sljubnicama. Sljubnice treba ponovno fugirati u dubini minimalno 7 cm do dubine trećine debljine zida (d/3). Stari trošni mort uklanja se do dubine trećine debljine zida (d/3) te se ugrađuje novi mort visoke duktilnosti. Cijena uključuje sav rad, materijal i opremu potrebnu za potpuno dovršenje stavke.
| Obračun po m2 | m2 | 35 |  | 0
7.3 | Lokalno injektiranje pukotina cementnim mortom. Postupak se provodi bušenjem rupa za injektore u sljubnice oko pukotine, zatim slijedi ispuhivanje izbušenih rupa zrakom i ispiranje vodom. Po izvršenoj pripremi bušenjem postavljaju se injektori te se injektira cementna smjesa. Koristi se niskotlačna metoda injektiranja do maksimalno 10 bara. Predviđena je smjesa klasa morta M10-20. U cijenu treba uračunati sav rad, materijal, alate i strojeve potrebne za potpuno dovršenje stavke.
| Obračun po m1 | m1 | 20 |  | 0
7.4 | Ugradnja žbuke na prethodno sanirana mjesta. Žbuka ugrađuje se ručno na prethodno vodom navlaženu površinu. Žbuka služi za izravnavanje, popunjavanje neravnina, dobivanje potrebne ravnine radi izjednačavanja s gornjim slojem žbuke. Debljine nanosa oko 2 cm. U cijenu treba uračunati sav rad, materijal, alate i strojeve potrebne za potpuno dovršenje stavke.
| Obračun po m2 | m2 | 35 |  | 0
8. | Sanacija pukotina >10 mm
8.1 | Strojno i ručno uklanjanje žbuke u širini od minimalno 50 cm oko pukotine. Žbuka se u potpunosti uklanja s površine zida lakim ručnim alatima pazeći pritom da se ne oštete elementi opeke i sljubnice. Površinu ziđa treba detaljno očistiti žičanim četkama te ispuhati komprimiranim zrakom. Potom treba detaljno pregledati ziđe radi postojanja eventualnih oštećenja odnosno pukotina. Skupljanje ostataka građevinskih materijala u vreće te ručno donošenje do mjesta odvoza. Odvoz oštećene opeke, šute i ostaloga građevinskog materijala na gradski deponij udaljen do 20 km. Otpad se razvrstava prema pravilima o razvrstavanju otpada. U cijenu treba uračunati sav rad, materijal, alate i strojeve potrebne za potpuno dovršenje stavke.
| Obračun po m2 | m2 | 25 |  | 0
8.2 | Konstrukcijsko refugiranje morta u sljubnicama. Sljubnice u zonama ugradnje FRCM platna treba ponovno fugirati u dubini minimalno 7 cm do dubine trećine debljine zida (d/3). Stari trošni mort uklanja se do dubine trećine debljine zida (d/3) te se ugrađuje novi mort visoke duktilnosti. Cijena uključuje sav rad, materijal i opremu potrebnu za potpuno dovršenje stavke.
| Obračun po m2 | m2 | 25 |  | 0
8.3 | Lokalno injektiranje pukotina cementnim mortom. Postupak se provodi bušenjem rupa za injektore u sljubnice oko pukotine, zatim slijedi ispuhivanje izbušenih rupa zrakom i ispiranje vodom. Po izvršenoj pripremi bušenjem postavljaju se injektori te se injektira cementna smjesa. Koristi se niskotlačna metoda injektiranja do maksimalno 10 bara. Predviđena je smjesa klasa morta M10-20. U cijenu treba uračunati sav rad, materijal, alate i strojeve potrebne za potpuno dovršenje stavke.
| Obračun po m1 | m1 | 20 |  | 0
8.4 | Nabava i ugradnja FRCM sustava koji se sastoji od FRCM mrežice u kombinaciji s dvokomponentnim mortom ojačanim vlaknima i visoke duktilnosti. Koristiti FRCM sustav od alkalno otpornih mreža od staklenih vlakana ta tekstilno ojačanje žbuka i mortova, sa modulom elastičnosti pri naprezanju od ~80 000 MPa i vlačne čvrstoće vlakana ~2 600 MPa, te koristiti mort na bazi prirodnog hidrauličnog vapna (NHL) klase M20. Duktilni dvokomponentni mikroarmirani mort nanosi se ravnomjerno na sve pripremljene površine u debljini 5 do 6 mm preko pukotine u najmanjoj širini od 50 cm. Dok je mort još svjež, tkanina od staklenih vlakana jednolikim se pritiskom utiskuje u svježi mort. Važno je osigurati minimalni preklop tkanina od najmanje 25 cm u uzdužnom smjeru i eventualno najmanje 10 cm u poprečnom smjeru. Dok je prvi sloj morta još u svježem stanju, nanosi se drugi sloj debljine 5 do 6 mm. Nakon što mort očvrsne, zagladiti površinu mortom za zaglađivanje.
| Obračun po m2 | m2 | 25 |  | 0
8.5 | Ugradnja žbuke na prethodno sanirana mjesta. Žbuka ugrađuje se ručno na prethodno vodom navlaženu površinu. Žbuka služi za izravnavanje, popunjavanje neravnina, dobivanje potrebne ravnine radi izjednačavanja s gornjim slojem žbuke. Debljine nanosa oko 2 cm. U cijenu treba uračunati sav rad, materijal, alate i strojeve potrebne za potpuno dovršenje stavke.
| Obračun po m2 | m2 | 25 |  | 0
9. | Sanacija većih oštećenja prezidavanjem
9.1 | Strojno uklanjanje žbuke. Žbuka se u potpunosti uklanja s površine zida lakim ručnim alatima pazeći pritom da se ne oštete elementi opeke i sljubnice koji nisu predviđeni za prezidavanje. Površinu ziđa treba detaljno očistiti žičanim četkama te ispuhati komprimiranim zrakom. Potom treba detaljno pregledati ziđe radi postojanja eventualnih oštećenja odnosno pukotina. Skupljanje ostataka građevinskih materijala u vreće te ručno donošenje do mjesta odvoza. Odvoz oštećene opeke, šute i ostaloga građevinskog materijala na gradski deponij udaljen do 20 km. Otpad se razvrstava prema pravilima o razvrstavanju otpada. U cijenu treba uračunati sav rad, materijal, alate i strojeve potrebne za potpuno dovršenje stavke.
| Obračun po m2 | m2 | 12 |  | 0
9.2 | Uklanjanje oštećenog ziđa se provodi čišćenjem morta iz sljubnica i uklanjanjem zidnih elemenata bez udaranja i vibracija; kod starih zidova uklanjanje se može izvršiti ručnim izvlačenjem ili, ako je debljina zida i opterećenja velika, hidrauličkim dizalicama zavarenima na čelične dijelove, kako bi se osigurali uvjeti potpore na području koje treba zamijeniti. Skupljanje ostataka građevinskih materijala u vreće te ručno donošenje do mjesta odvoza. Odvoz oštećene opeke, šute i ostaloga građevinskog materijala na gradski deponij udaljen do 20 km. Otpad se razvrstava prema pravilima o razvrstavanju otpada.
| Obračun po m3 | m3 | 4 |  | 0
9.3 | Istovremeno s uklanjanjem provodi se ugradnja novih elemenata, odozdo prema gore. Za zidanje se upotrebljava postojeća opeka privremeno uskladištena na gradilištu ili nova opeka istih karakteristika i dimenzija kao i postojeća. Ako se zid prezidava postojećom i novom opekom, opeke bi trebale biti istoga formata. Spoj sa postojećim ziđem ostvariti na zub. Po završetku se područje spoja starih i novih zidnih elemenata brtvi. Koristiti pune opečne elemente minimalne karakteristične tlačne čvrstoće fbk= 10 Mpa, te mort na bazi prirodnog hidrauličnog vapna (NHL) klase M20. Cijena uključuje sav rad, materijal i opremu potrebnu za potpuno dovršenje stavke.
9.3.1 | Prezidavanje postojećom opekom - Obračun po m3 | m3 | 2 |  | 0
9.3.2 | Prezidavanje novom opekom jednakog formata - Obračun po m3 | m3 | 2 |  | 0
9.4 | Ugradnja žbuke na prethodno sanirana mjesta. Žbuka ugrađuje se ručno na prethodno vodom navlaženu površinu. Žbuka služi za izravnavanje, popunjavanje neravnina, dobivanje potrebne ravnine radi izjednačavanja s gornjim slojem žbuke. Debljine nanosa oko 2 cm. U cijenu treba uračunati sav rad, materijal, alate i strojeve potrebne za potpuno dovršenje stavke.
| Obračun po m2 | m2 | 12 |  | 0
10. | Lokalno povezivanje nepovezanih zidova
10.1 | Strojno i ručno uklanjanje žbuke na mjestu povezivanja zidova u širini od minimalno 50 do 60 cm. Žbuka se u potpunosti uklanja s površine zida lakim ručnim alatima pazeći pritom da se ne oštete elementi opeke i sljubnice. Površinu ziđa treba detaljno očistiti žičanim četkama te ispuhati komprimiranim zrakom. Potom treba detaljno pregledati ziđe radi postojanja eventualnih oštećenja odnosno pukotina. Skupljanje ostataka građevinskih materijala u vreće te ručno donošenje do mjesta odvoza. Odvoz oštećene opeke, šute i ostaloga građevinskog materijala na gradski deponij udaljen do 20 km. Otpad se razvrstava prema pravilima o razvrstavanju otpada. U cijenu treba uračunati sav rad, materijal, alate i strojeve potrebne za potpuno dovršenje stavke.
| Obračun po m2 | m2 | 60 |  | 0
10.2 | Konstrukcijsko refugiranje morta u sljubnicama. Sljubnice u zonama ugradnje FRCM platna treba ponovno fugirati u dubini minimalno 7 cm do dubine trećine debljine zida (d/3). Stari trošni mort uklanja se do dubine trećine debljine zida (d/3) te se ugrađuje novi mort visoke duktilnosti. Cijena uključuje sav rad, materijal i opremu potrebnu za potpuno dovršenje stavke.
| Obračun po m2 | m2 | 60 |  | 0
10.3 | Ugradnja FRCM platna i FRP užadi. Nabava i ugradnja sustava ojačanja s mrežom od staklenih vlakana. Duktilni dvokomponentni mikroarmirani mort nanosi se ravnomjerno na sve pripremljene površine u debljini 5 do 6 mm. Dok je mort još svjež, tkanina od staklenih vlakana jednolikim se pritiskom utiskuje u svježi mort. Važno je osigurati minimalni preklop tkanina od najmanje 25 cm u uzdužnom smjeru i eventualno najmanje 10 cm u poprečnom smjeru. Dok je prvi sloj morta još u svježem stanju, nanosi se drugi sloj debljine 5 do 6 mm. Zatim slijedi međusobno povezivanje zidova FRP užadima. Sudari zidova se izvode naizmjeničnim lijepljenjem FRP užadi na mreže i uvođenjem u zidove pod kutem od 45⁰.
| Obračun po m2 | m2 | 60 |  | 0
10.4 | Ugradnja žbuke na prethodno sanirana mjesta. Žbuka ugrađuje se ručno na prethodno vodom navlaženu površinu. Žbuka služi za izravnavanje, popunjavanje neravnina, dobivanje potrebne ravnine radi izjednačavanja s gornjim slojem žbuke. Debljine nanosa oko 2 cm. U cijenu treba uračunati sav rad, materijal, alate i strojeve potrebne za potpuno dovršenje stavke.
| Obračun po m2 | m2 | 60 |  | 0
11. | Ojačavanje vanjskih zidova zgrade FRCM sustavom s vanjske strane zgrade
11.1 | Strojno i ručno uklanjanje žbuke sa zidova. Žbuka se u potpunosti uklanja s površine zida lakim ručnim alatima pazeći pritom da se ne oštete elementi opeke i sljubnice. Površinu ziđa treba detaljno očistiti žičanim četkama te ispuhati komprimiranim zrakom. Potom treba detaljno pregledati ziđe radi postojanja eventualnih oštećenja odnosno pukotina. Skupljanje ostataka građevinskih materijala u vreće te ručno donošenje do mjesta odvoza. Odvoz oštećene opeke, šute i ostaloga građevinskog materijala na gradski deponij udaljen do 20 km. Otpad se razvrstava prema pravilima o razvrstavanju otpada. U cijenu treba uračunati sav rad, materijal, alate i strojeve potrebne za potpuno dovršenje stavke.
| Obračun po m2 | m2 | 370 |  | 0
11.2 | Konstrukcijsko refugiranje morta u sljubnicama. Sljubnice u zonama ugradnje FRCM platna treba ponovno fugirati u dubini minimalno 7 cm do dubine trećine debljine zida (d/3). Stari trošni mort uklanja se do dubine trećine debljine zida (d/3) te se ugrađuje novi mort visoke duktilnosti. Cijena uključuje sav rad, materijal i opremu potrebnu za potpuno dovršenje stavke.
| Obračun po m2 | m2 | 370 |  | 0
11.3 | Lokalno injektiranje pukotina cementnim mortom. Postupak se provodi bušenjem rupa za injektore u sljubnice oko pukotine, zatim slijedi ispuhivanje izbušenih rupa zrakom i ispiranje vodom. Po izvršenoj pripremi bušenjem postavljaju se injektori te se injektira cementna smjesa. Koristi se niskotlačna metoda injektiranja do maksimalno 10 bara. Predviđena je smjesa klasa morta M10-20. U cijenu treba uračunati sav rad, materijal, alate i strojeve potrebne za potpuno dovršenje stavke.
| Obračun po m1 | m1 | 40 |  | 0
11.4 | Nabava i ugradnja FRCM sustava koji se sastoji od FRCM mrežice u kombinaciji s dvokomponentnim mortom ojačanim vlaknima i visoke duktilnosti. Koristiti FRCM sustav od alkalno otpornih mreža od karbonskih vlakana ta tekstilno ojačanje žbuka i mortova, sa modulom elastičnosti pri naprezanju od ~250 000 MPa i vlačne čvrstoće vlakana ~5 000 MPa, te koristiti mort na bazi prirodnog hidrauličnog vapna (NHL) klase M20. Duktilni dvokomponentni mikroarmirani mort nanosi se ravnomjerno na sve pripremljene površine u debljini 5 do 6 mm. Dok je mort još svjež, tkanina od karbonskih vlakana jednolikim se pritiskom utiskuje u svježi mort. Važno je osigurati minimalni preklop tkanina od najmanje 25 cm u uzdužnom smjeru i eventualno najmanje 10 cm u poprečnom smjeru. Dok je prvi sloj morta još u svježem stanju, nanosi se drugi sloj debljine 5 do 6 mm. Nakon što mort očvrsne, zagladiti površinu mortom za zaglađivanje.
| Obračun po m2 | m2 | 370 |  | 0
11.5 | Ugradnja žbuke na prethodno sanirana mjesta. Žbuka ugrađuje se ručno na prethodno vodom navlaženu površinu. Žbuka služi za izravnavanje, popunjavanje neravnina, dobivanje potrebne ravnine radi izjednačavanja s gornjim slojem žbuke. Debljine nanosa oko 2 cm. U cijenu treba uračunati sav rad, materijal, alate i strojeve potrebne za potpuno dovršenje stavke.
| Obračun po m2 | m2 | 370 |  | 0
12. | Ojačavanje unutarnjih zidova zgrade FRCM sustavom
12.1 | Strojno i ručno uklanjanje žbuke sa zidova. Žbuka se u potpunosti uklanja s površine zida lakim ručnim alatima pazeći pritom da se ne oštete elementi opeke i sljubnice. Površinu ziđa treba detaljno očistiti žičanim četkama te ispuhati komprimiranim zrakom. Potom treba detaljno pregledati ziđe radi postojanja eventualnih oštećenja odnosno pukotina. Skupljanje ostataka građevinskih materijala u vreće te ručno donošenje do mjesta odvoza. Odvoz oštećene opeke, šute i ostaloga građevinskog materijala na gradski deponij udaljen do 20 km. Otpad se razvrstava prema pravilima o razvrstavanju otpada. U cijenu treba uračunati sav rad, materijal, alate i strojeve potrebne za potpuno dovršenje stavke.
| Obračun po m2 | m2 | 40 |  | 0
12.2 | Konstrukcijsko refugiranje morta u sljubnicama. Sljubnice u zonama ugradnje FRCM platna treba ponovno fugirati u dubini minimalno 7 cm do dubine trećine debljine zida (d/3). Stari trošni mort uklanja se do dubine trećine debljine zida (d/3) te se ugrađuje novi mort visoke duktilnosti. Cijena uključuje sav rad, materijal i opremu potrebnu za potpuno dovršenje stavke.
| Obračun po m2 | m2 | 40 |  | 0
12.3 | Lokalno injektiranje pukotina cementnim mortom. Postupak se provodi bušenjem rupa za injektore u sljubnice oko pukotine, zatim slijedi ispuhivanje izbušenih rupa zrakom i ispiranje vodom. Po izvršenoj pripremi bušenjem postavljaju se injektori te se injektira cementna smjesa. Koristi se niskotlačna metoda injektiranja do maksimalno 10 bara. Predviđena je smjesa klasa morta M10-20. U cijenu treba uračunati sav rad, materijal, alate i strojeve potrebne za potpuno dovršenje stavke.
| Obračun po m1 | m1 | 5 |  | 0
12.4 | Nabava i ugradnja FRCM sustava koji se sastoji od FRCM mrežice u kombinaciji s dvokomponentnim mortom ojačanim vlaknima i visoke duktilnosti. Koristiti FRCM sustav od alkalno otpornih mreža od karbonskih vlakana ta tekstilno ojačanje žbuka i mortova, sa modulom elastičnosti pri naprezanju od ~250 000 MPa i vlačne čvrstoće vlakana ~5 000 MPa, te koristiti mort na bazi prirodnog hidrauličnog vapna (NHL) klase M20. Duktilni dvokomponentni mikroarmirani mort nanosi se ravnomjerno na sve pripremljene površine u debljini 5 do 6 mm. Dok je mort još svjež, tkanina od karbonskih vlakana jednolikim se pritiskom utiskuje u svježi mort. Važno je osigurati minimalni preklop tkanina od najmanje 25 cm u uzdužnom smjeru i eventualno najmanje 10 cm u poprečnom smjeru. Dok je prvi sloj morta još u svježem stanju, nanosi se drugi sloj debljine 5 do 6 mm. Nakon što mort očvrsne, zagladiti površinu mortom za zaglađivanje.
| Obračun po m2 | m2 | 40 |  | 0
12.5 | Ugradnja žbuke na prethodno sanirana mjesta. Žbuka ugrađuje se ručno na prethodno vodom navlaženu površinu. Žbuka služi za izravnavanje, popunjavanje neravnina, dobivanje potrebne ravnine radi izjednačavanja s gornjim slojem žbuke. Debljine nanosa oko 2 cm. U cijenu treba uračunati sav rad, materijal, alate i strojeve potrebne za potpuno dovršenje stavke.
| Obračun po m2 | m2 | 40 |  | 0
13. | Ojačanje AB greda stropa prizemlja FRPom
13.1 | Demontaža postojeće stropne obloge i slojeva stropa do donjeg sloja dasaka pod drvenim grednikom, pazeći pritom da se ne oštete drveni elementi. Potom treba detaljno pregledati drvene elemente radi postojanja eventualnih oštećenja. U cijenu treba uračunati sav rad, materijal, alate i strojeve potrebne za potpuno dovršenje stavke.
| Obračun po m2 | m2 | 5 |  | 0
13.2 | Konzolne AB grede erkera u stropu prizemlja dimenzija b/h=30/50 cm potrebno je ojačati korištenjem jednosmjerno tkane tkanine od karbonskih vlakana, sa modulom elastičnosti pri naprezanju od ~230 000 MPa i vlačne čvrstoće vlakana ~4 900 MPa. Za ojačanja koristiti FRP tkaninu širine 10 cm, debljine 0,325 mm. Trake ugraditi okomito na uzdužnu os grede sa obje strane presjeka, na osnom razmaku e=10 cm (puna bočna površina grede ojačana FRPom)! Betonske podloge moraju se pripremiti korištenjem opreme za abrazivno pjeskarenje ili opreme za brušenje. Bilo koja površinska oštećenja poput rupa i praznina moraju se u potpunosti otkloniti.Površinu grede treba detaljno očistiti žičanim četkama te ispuhati visokotlačnim zračnim kompresorom. Vanjski kutevi moraju biti zaobljeni na najmanji radijus 20 mm, ili prema tehničkoj specifikaciji. Na površinu koja se ojačava nanosi se dvokomponentni epoksidni temeljni premaz. Dok je temeljni premaz još svjež, gleterom se ravnomjerno nanosi dvokomponentni epoksidni kit u sloju debljine 1,0 – 1,5 mm. Dok je epoksidni kit još svjež, nanosi se sloj tekuće epoksidne smole kako bi se impregnirala tkanina. Dok je smola još svježa, tkanina se odreže na potrebnu duljinu te nanosi na površinu zida. Nakon tkanine nanosi se drugi sloj epoksidne smole. Epoksidnu smolu dok je još svježa treba posipati suhim pijeskom. U cijenu treba uračunati sav rad, materijal, alate i strojeve potrebne za potpuno dovršenje stavke.
| Obračun po m2 | m2 | 5 |  | 0
13.3 | Vraćanje prethodno skinute stropne obloge i slojeva stropa nad drvenim grednikom. Zamjena eventualno oštećenih elemenata novima. U cijenu treba uračunati sav rad, materijal, alate i strojeve potrebne za potpuno dovršenje stavke.
| Obračun po m2 | m2 | 5 |  | 0
14. | Pregled stubišta i eventualna zamjena oštećenih čeličnih elemenata
14.1 | Strojno i ručno uklanjanje žbuke sa stubišta. Žbuka se u potpunosti uklanja s površine zida lakim ručnim alatima pazeći pritom da se ne oštete okolni elementi. Površinu stubišta treba detaljno očistiti žičanim četkama te ispuhati komprimiranim zrakom. Potom treba detaljno pregledati stubište radi postojanja eventualnih oštećenja odnosno pukotina. Skupljanje ostataka građevinskih materijala u vreće te ručno donošenje do mjesta odvoza. Odvoz oštećene opeke, šute i ostaloga građevinskog materijala na gradski deponij udaljen do 20 km. Otpad se razvrstava prema pravilima o razvrstavanju otpada. U cijenu treba uračunati sav rad, materijal, alate i strojeve potrebne za potpuno dovršenje stavke.
| Obračun po m2 | m2 | 40 |  | 0
14.2 | Zamjena eventualno oštećenih čeličnih elemenata konstrukcije stubišta elementima istih karakteristika i dimenzija kao i postojeći. Čelične grede stubišta izvedene su od IPE profila visina 160 i 220 mm. Stavka obuhvaća nabavu, dopremu i ugradnju čeličnog materijala te sve ostale radove i materijale neophodne za izvedbu opisane sanacije. Vrijednost stavke odredit će se prilikom pregleda konstrukcije stubišta uz prisustvo nadzornog inženjera i investitora.
| Obračun po kg | kg | 200 |  | 0
14.3 | Ugradnja žbuke na prethodno pregledana i sanirana mjesta. Žbuka ugrađuje se ručno na prethodno vodom navlaženu površinu. Žbuka služi za izravnavanje, popunjavanje neravnina, dobivanje potrebne ravnine radi izjednačavanja s gornjim slojem žbuke. Debljine nanosa oko 2 cm. U cijenu treba uračunati sav rad, materijal, alate i strojeve potrebne za potpuno dovršenje stavke.
| Obračun po m2 | m2 | 40 |  | 0
|  |  |  | Ukupno : | 0
|  |  |  | Pdv 25% : | 0
|  |  |  | Sveukupno : | 0