## TROŠKOVNIK
Redni broj | Opis stavke | Jedinica mjere | Količina | Jedinična cijena | Ukupno
TROŠKOVNIK OBNOVE KROVA ZGRADE
OPĆE NAPOMENE
Preporuka ponuđaču je da pregleda lokaciju gradnje prije davanja ponude kako bi se upoznao sa lokacijom, konfiguracijom terena, mogućnostima pristupa građevinske mehanizacije, itd. Izvođač nema pravo na nikakve naknadne zahtjeve za povećanjem cijena pojedinih radova, a koji bi bili posljedica nejasnoća u troškovniku ili necjelovitog sagledavanja obima rada u stavkama troškovnika. Izvođač radova je obvezan organizaciju gradilišta izvesti prema Zakonu o zaštiti na radu i Pravilniku o zaštiti na radu na privremenim gradilištima. Sav upotrebljeni materijal i finalni građevinski proizvodi moraju odgovarati važećim zakonima i pravilnicima, postojećim tehničkim propisima i HR ili EU normama navedenim u Programu kontrole i osiguranja kvalitete koji je sastavni dio Projekta obnove zgrade. Izvođač radova je dužan na zahtjev investitora i nadzornog inženjera predočiti uzorke i prospekte za pojedine materijale koji se planiraju upotrijebiti i dostaviti za njih dokaze kvalitete (potvrde o sukladnosti proizvoda, certifikate ili sl.) izdane od ovlaštene pravne osobe.
Izvođač je u okviru ugovorene cijene dužan izvršiti koordinaciju radova svih izvođača i podizvođača na način da omogući kontinuirano odvijanje posla i zaštitu već izvedenih radova. Sva oštećenja nastala na već izvedenim radovima izvođač je dužan otkloniti o vlastitom trošku. Izvođač je dužan zaštititi postojeći teren s pripadajućom vegetacijom od oštećivanja tijekom izvođenja radova. Ako se površine postojećeg terena s pripadajućom vegetacijom oštete tijekom izvođenja radova, izvođač je dužan izvršiti biološku sanaciju iste, i to o svom trošku.
Obveza izvođača je na propisan način zbrinuti višak materijala iz iskopa i otpad. Ta obveza također podrazumijeva pronalaženje lokacija odlagališta (gradske deponije ili slično), pribavljanje pripadajućih suglasnosti nadležnih komunalnih i drugih službi, nadzornog inženjera, glavnog projektanta i investitora, te sve ostale troškove za zbrinjavanje viška materijala i otpada, što je uključeno u jediničnu cijenu.
Redni broj | Opis stavke | Jedinica mjere | Količina | Jedinična cijena | Ukupno
Neovisno od eventualne nedorečenosti, nedvojbenosti ili nejasnoće u opisu pojedine troškovničke stavke svaki opis pojedine stavke podrazumijeva izvođenje rada iz opisa stavke, kao i svih radova u cjelini, do potpune funkcionalne gotovosti, što uključuje sve gore navedeno te se isto u opisima stavaka neće se ponovno navoditi.
1. | PRIPREMNI RADOVI, DEMONTAŽE, RUŠENJA I ODVOZ
Opći uvjeti: Sve privremene pristupne putove, odlagališta materijala, pomoćne skele i druge zaštitne mjere izvođač mora izvesti, održavati ih i ukloniti ih tako, da ne ugrozi živote susjeda i odvijanje ostalih radova u građevini i na kraju sve vanjske površine koje su se koristile u tijeku izvedbe radova očistiti. Tablu gradilišta izvođač treba napraviti u skladu sa važećim pravilnikom. Jediničnom cijenom obuhvaćeno je: - rad (pripremni, osnovni i završni radovi) i materijal (osnovni i pomoćni), - svi prijenosi i prijevozi unutar gradilišta i izvan gradilišta, - održavanje čistoće gradilišnih i pristupnih puteva, - svakodnevno grubo čišćenje gradilišta, - odvoz otpadnog materijala na gradsku deponiju uz propisno zbrinjavanje, - radna skela bez obzira na njenu visinu, a fasadna skela je posebno obračunata, - vraćanje okoline u prvobitno stanje, - organizacija gradilišta prema odredbama Zakona o zaštiti na radu i Pravilnika o zaštiti na radu na privremenim gradilištima.
1.1. | Organizacija i priprema gradilišta
| Organizacija gradilišta s gradilišnom ogradom, tablom gradilišta, odlagalištem za materijal i iskope, kontejnerima, kemijskim wc-ima i svim ostalim što po Zakonu o zaštiti na radu i Pravilniku o zaštiti na radu na privremenim gradilištima gradilište mora imati. Obračun po kompletu gradilišta organiziranog sukladno važećim zakonima i pravilnicima. Obračun po kompletu. | komplet | 1 |  | 0
1.2. | Skidanje završnog sloja ravnog krova
| Skidanje završnog sloja, šljunka na ravnom krovu zgrade sve do hidroizolacije. Uz skidanje šljunka skinuti i postojeći razdjelni sloj geotekstila radi postavljanja novog sloja. Obračun po m3 skinutog materijala. | m3 | 4.5 |  | 0
Redni broj | Opis stavke | Jedinica mjere | Količina | Jedinična cijena | Ukupno
1.3. | Demontaža limenog opšava ravnog krova
| Demontaža postojećeg limenog opšava ruba ravnog krova. Demontažu izvodi limar uz istovremeno uzimanje mjera, snimanje detalja i pohranu uzoraka radi rekonstrukcije istih. U cijenu stavke uključiti sav prijenos do gradilišne deponije. Obračun po m1 limarije. | m1 | 42 |  | 0
1.4. | Demontaža gromobranske instalacije
| Demontaža postojećih gromobranskih instalacija i deponiranje radi ponovne ugradnje nakon izvođenja radova. U cijenu stavke uključen sav rad i prijenos do gradilišne deponije. Obračun po m1. | m1 | 42 |  | 0
1.5. | Demontaža elektroinstalacija
| Demontaža i otpajanje elektroinstalacija na krovu. U stavku uključeno deponiranje radi ponovne ugradnje nakon izvedbe nove konstrukcije krova. Obračun po komadu instalacija. | kom | 2 |  | 0
1.6. | Odvoz i deponiranje demontirane limarije
| Ručni utovar demontirane limarije i metalnog pribora za učvršćenje. Stavkom obuhvaćen utovar u kamion, prijevoz na udaljenost do 50 km i istovar na deponij uključujući plaćanje pristojbi. Obračun po kg. | kg | 300 |  | 0
1.7. | Odvoz građevinskog otpada
| Utovar i odvoz preostalog nespecificiranog građevinskog otpada na gradsku deponiju, razvrstavanje i zbrinjavanje sukladno odredbama Zakona o održivom gospodarenju otpadom NN 94/13, 73/17. Obračun po m3 u ugrađenom stanju. Do 50 km. | m3 | 4.5 |  | 0
1.8. | Temeljito čišćenje po završetku radova
| Grubo građevinsko čišćenje kompletne zone zahvata radova. Čišćenje se provodi kontinuirano tokom izvedbe radova te završno po završetku radova. | komplet | 1 |  | 0
1. | PRIPREMNI RADOVI, DEMONTAŽE, RUŠENJA I ODVOZ |  |  | UKUPNO: | 0
Redni broj | Opis stavke | Jedinica mjere | Količina | Jedinična cijena | Ukupno
2. | MONTAŽERSKI RADOVI
Opći uvjeti: Jediničnom cijenom obuhvaćeno je: - rad (pripremni, osnovni i završni radovi) i materijal (osnovni i pomoćni), - svi prijenosi i prijevozi unutar gradilišta i izvan gradilišta, - sva podupiranja i razupiranja i osiguravanja tijekom rušenja i demontaže; - zaštita od oštećenja ostalih dijelova zgrade i svega što se nalazi u zgradi; - održavanje čistoće gradilišnih i pristupnih puteva, - svakodnevno grubo čišćenje gradilišta, - crpljenje vode iz iskopa, ukoliko bude potrebno - odvoz otpadnog materijala na gradsku deponiju uz propisno zbrinjavanje, Napomena: prije početka radova rušenja pvc folijom pažljivo zaštiti sva ulazna vrata u stanove da prašina od rušenja ne ulazi u stanove. Sve štete koje nastanu na zidovima, podovima, instalacija itd., a koje su posljedica neadekvatne zaštite izvođač sanira o svom trošku. Zaštite i osiguranja izvesti sukladno odredbama Zakona o zaštiti na radu i Pravilnika o zaštiti na radu na privremenim gradilištima.
2.1. | Izvedba čelične konstrukcije krovišta
| Dobava materijala, dizanje na planiranu poziciju i montaža elemenata čelične konstrukcije krovišta. Elementi krovišta oslanjaju se na postojeće zidove zgrade i međusobno povezuju zavarima, pločicama i vijcima. Konstrukcija se sidri u zid preko sidrenih pločica i anker vijaka. Konstrukcijski čelik S235JR. Svi elementi zaštićeni od korozije vrućim cinčanjem. Varovi kvalitete prema normi HRN EN ISO 5817 (ili jednakovrijedno). Stavka uključuje nosive hladnooblikovane cijevaste profile RHS 120/60/3 mm, SHS 60/3 mm i sajle Ø10 mm. U cijenu uključiti sav rad, materijal, skele, radne platforme i potrebna podupiranja do potpune gotovosti. Prije početka obavezna je suglasnost Nadzornog inženjera. Radove treba izvoditi ovlašteni stručnjak odgovarajuće struke. Obračun po kg. | kg | 1700 |  | 0
Redni broj | Opis stavke | Jedinica mjere | Količina | Jedinična cijena | Ukupno
2.2. | Montaža gromobranske instalacije
| Montaža i spajanje prethodno uklonjene i na gradilištu deponirane gromobranske instalacije. U cijenu stavke uključena sva potrebna spojna sredstva, rad i materijal potreban za potpunu gotovost i funkcionalnost gromobranske instalacije. Obračun po m1. | m1 | 42 |  | 0
2.3. | Demontaža elektroinstalacija
| Montaža i spajanje prethodno deomntiranih elektroinstalacija. U cijenu stavke uključena sva potrebna spojna sredstva, rad i materijal potreban za potpunu gotovost i funkcionalnost elektroinstalacija. Obračun po komadu instalacija. | kom | 2 |  | 0
2. | MONTAŽERSKI RADOVI |  |  | UKUPNO: | 0
Redni broj | Opis stavke | Jedinica mjere | Količina | Jedinična cijena | Ukupno
3. | LIMARSKI RADOVI
Opći uvjeti: Prije početka izvedbe radova izvođač je dužan izraditi i dostaviti projektantu i nadzoru na odobrenje radioničke nacrte svih limarskih stavki. Sve spojeve lima ili nosača lima od plosnog željeza i fasadnih ploha treba izvesti vrlo pažljivo da se ne ošteti fasadna ploha. Jediničnom cijenom obuhvaćeno je: -rad (pripremni, osnovni i završni radovi) i materijal (osnovni i pomoćni), -sav pričvrsni, ovjesni i spojni materijal, podkonstrukcija ukoliko je potrebna, -izrada i dostava projektantu i nadzoru na odobrenje radioničke nacrte svih limarskih stavki, -sva manja potrebna štemanja, šlicanja i prilagođavanja ploha, -svi prijenosi i prijevozi unutar gradilišta i izvan gradilišta, -radna skela bez obzira na njenu visinu, a fasadna skela je posebno obračunata, -svakodnevno grubo čišćenje gradilišta, -odvoz otpadnog materijala na gradsku deponiju i uz propisno zbrinjavanje, -organizacija gradilišta prema odredbama Zakona o zaštiti na radu i Pravilnika o zaštiti na radu na privremenim gradilištima.
3.1. | Limeni pokrov
Nabava, doprema, dizanje na krov i montaža trapeznog lima T-30, pocinčani obojani lim debljine 0,55 mm sa filcom. U cijenu su uključeni svi elementi do potpune gotovosti stavke. Obračun po m2 pokrova.
| - kosa krovna ploha | m2 | 90 |  | 0
| - vertikalna ploha zidova | m2 | 30 |  | 0
3.2. | Horizontalni žljeb
| Izrada, doprema, dizanje na krov i montaža pocinčanog, obojanog žljeba debljine 0,55 mm, r.š. 33 cm s novim pocinčanim obojanim kukama 25x5 mm. U cijenu su uključeni svi elementi do potpune gotovosti stavke. Obračun po m1 žljeba. | m1 | 15 |  | 0
3.3. | Podložni lim
| Izrada, doprema, dizanje na krov i montaža pocinčanog, obojanog podložnog lima debljine 0,55 mm, r.š. 40. U cijenu su uključeni svi elementi do potpune gotovosti stavke. Obračun po m1 lima. | m1 | 15 |  | 0
Redni broj | Opis stavke | Jedinica mjere | Količina | Jedinična cijena | Ukupno
3.4. | Vertikalni oluk
| Izrada, doprema, dizanje na krov i montaža pocinčanog, obojanog oluka debljine 0,55 mm, Ø100 cm s novim pocinčanim obojanim kukama 25x5 mm za ugradbu na zid. U cijenu su uključeni svi elementi do potpune gotovosti stavke. Obračun po m1 oluka. | m1 | 8 |  | 0
3.5. | Vjetar lajsna
| Izrada, doprema, dizanje na krov i montaža pocinčane, obojane vjatar lajsne debljine 0,55 mm, r.š. 60 cm. U cijenu su uključeni svi elementi do potpune gotovosti stavke. Obračun po m1 žljeba. | m1 | 28 |  | 0
3.6. | Rubni lim zabatnih zidova
| Izrada, doprema, dizanje na krov i montaža pocinčanog, obojanog rubnog lima debljine 0,55 mm, r.š. 40 cm. U cijenu su uključeni svi elementi do potpune gotovosti stavke. Obračun po m1 lima. | m1 | 12 |  | 0
3.7. | Perforirana strešna mrežica
| Nabava, doprema, dizanje na krov i montaža pocinčane, perforirane mrežice na čelo strehe (zaštita za spriječavanje ulaska ptica i kukaca). U cijenu su uključeni svi elementi do potpune gotovosti stavke. | m1 | 15 |  | 0
3.8. | Zaštitni strešni lim
| Izrada, doprema, dizanje na krov i montaža pocinčanog, obojanog zaštitnog lima debljine 0,55 mm, na čelo trapeznog lima. Spriječavanje padanja leda s donjeg vala trapeznog lima na ulicu. U cijenu su uključeni svi elementi do potpune gotovosti stavke. | m1 | 15 |  | 0
3.9. | Snjegobrani
| Nabava, doprema, dizanje na krov i montaža pocinčanih, obojanih trobridnih snjegobrana r.š. 30 cm, dužine 1,0 m. U cijenu su uključeni svi elementi do potpune gotovosti stavke. | m1 | 30 |  | 0
3. | LIMARSKI RADOVI |  |  | UKUPNO: | 0
Redni broj | Opis stavke | Jedinica mjere | Količina | Jedinična cijena | Ukupno
4. | IZOLATERSKI RADOVI
Opći uvjeti: Jediničnom cijenom obuhvaćeno je: - rad (pripremni, osnovni i završni radovi) i materijal (osnovni i pomoćni), - svi prijenosi i prijevozi unutar gradilišta i izvan gradilišta, - sva podupiranja i razupiranja i osiguravanja tijekom rušenja i demontaže; - zaštita od oštećenja ostalih dijelova zgrade i svega što se nalazi u zgradi; - održavanje čistoće gradilišnih i pristupnih puteva, - svakodnevno grubo čišćenje gradilišta, - crpljenje vode iz iskopa, ukoliko bude potrebno - odvoz otpadnog materijala na gradsku deponiju uz propisno zbrinjavanje, Napomena: prije početka radova rušenja pvc folijom pažljivo zaštiti sva ulazna vrata u stanove da prašina od rušenja ne ulazi u stanove. Sve štete koje nastanu na zidovima, podovima, instalacija itd., a koje su posljedica neadekvatne zaštite izvođač sanira o svom trošku. Zaštite i osiguranja izvesti sukladno odredbama Zakona o zaštiti na radu i Pravilnika o zaštiti na radu na privremenim gradilištima.
4.1. | Zamjena oštećenih slojeva ravnog krova
| Zamjena oštećenih dijelova slojeva ravnog krova, toplinske i hidroizolacije koja ostaje kako je u postojećem stanju. Obračun prema stvarno izvedenim količinama i m2 krova. | m2 | 90 |  | 0
4.2. | Završni sloj geotekstila
| Nabava i postava završnog filca (geotekstila) 300 gr/m2. Jedan sloj na postojeću hidroizolaciju ravnog krova. Obračun po m2 površine krova. | m2 | 90 |  | 0
4. | IZOLATERSKI RADOVI |  |  | UKUPNO: | 0
Redni broj | Opis stavke | Jedinica mjere | Količina | Jedinična cijena | Ukupno
5. | NEPREDVIĐENI RADOVI
5.1. | Nepredviđeni radovi
| Razni nepredviđeni radovi koji se mogu pojaviti prilikom radova, a nisu uključeni u navedene stavke ovog troškovnika. Obračun se vrši prema stvarno izvedenim količinama. Radovi moraju biti evidentirani građevinskim dnevnikom i odobreni od strane nadzornog inženjera. Prije izvođenja istih u obvezi je izvođača da s investitorom dogovori svaki takav rad pojedinačno. Za ovaj troškovnik uzima se 5% vrijednosti stavki 1.1. do 4.2. | paušal | 1 | 0 | 0
5. | NEPREDVIĐENI RADOVI |  |  | UKUPNO: | 0
SVEUKUPNA REKAPITULACIJA RADOVA
1. | PRIPREMNI RADOVI, DEMONTAŽE, RUŠENJA I ODVOZ |  |  |  | 0
2. | MONTAŽERSKI RADOVI |  |  |  | 0
3. | LIMARSKI RADOVI |  |  |  | 0
4. | IZOLATERSKI RADOVI |  |  |  | 0
5. | NEPREDVIĐENI RADOVI |  |  |  | 0
| UKUPNO (EUR) |  |  |  | 0
| PDV 25% (EUR) |  |  |  | 0
| SVEUKUPNO (EUR) |  |  |  | 0