## REKAPITULACIJA
REKAPITULACIJA
REKONSTRUKCIJE VIŠESTAMBENE ZGRADE - ENERGETSKA OBNOVA OVOJNICE ZGRADE NA ADRESI ILICA 92/1, ZAGREB:
PROČELJE
Ia. | SKELA I PRIPREMNI RADOVI | 0
Ib. | DEMONTAŽE I RUŠENJA | 0
Ic. | KONZERVATORSKA ISTRAŽIVANJA | 0
II. | ZIDARSKI RADOVI | 0
III. | IZOLATERSKI RADOVI | 0
IV. | FASADERSKI RADOVI | 0
V. | LIČILAČKI RADOVI | 0
VI. | STOLARSKI RADOVI | 0
VII. | BRAVARSKI RADOVI | 0
VIII. | GK RADOVI | 0
IX. | LIMARSKI RADOVI | 0
| SANACIJA PROČELJA UKUPNO: | 0
| + 25% PDV | 0
| SVEUKUPNO PROČELJE: | 0
KROV
Ia. | SKELA I PRIPREMNI RADOVI | 0
Ib. | DEMONTAŽE I RUŠENJA | 0
II. | ZIDARSKI RADOVI | 0
III. | IZOLATERSKI RADOVI | 0
IV. | TESARSKI RADOVI | 0
V. | KROVOPOKRIVAČKI RADOVI | 0
VI. | LIMARSKI RADOVI | 0
VII. | LIČILAČKI RADOVI | 0
| SANACIJA KROVIŠTA UKUPNO: | 0
| + 25% PDV | 0
| SVEUKUPNO KROV: | 0
SVEUKUPNA REKAPITULACIJA
REKONSTRUKCIJE VIŠESTAMBENE ZGRADE - ENERGETSKA OBNOVA OVOJNICE ZGRADE NA ADRESI ILICA 92/1, ZAGREB:
| PROČELJE | 0
| KROV | 0
| UKUPNO: | 0
| + 25% PDV | 0
| SVEUKUPNO: | 0
U ___________________ , _____________________
(mjesto) (datum)
PONUDITELJ:
(potpis i pečat ovlaštene osobe)

## Pročelje
PROČELJE
OPĆI UVJETI
Cijene upisane u ovaj troškovnik sadrže svu odštetu za pojedine radove I dobave u odnosnim stavkama troškovnika i to u potpuno dogotovljenom stanju, tj. sav rad, naknadu za alat, materijal, sve pripremne, sporedne i završne radove, horizontalne i vertikalne prijenose i prijevoze, postavu i skidanje potrebnih skela i razupora, sve sigurnosne mjere po odredbama HTZ mjera i slično.
Pod unesenim cijenama podrazumijevaju se također i sva zakonska davanja, kao i pripomoć kod izvedbe obrtničkih radova (zaštita obrtničkih proizvoda: stolarije, bravarije, limarije, restauratorskih elemenata i slično), sva potrebna ispitivanja građevinskog i drugih ugrađenih materijala zbog podizanja kvalitete i čvrstoće pojedinih proizvoda.
Sav materijal koji se upotrebljava mora odgovarati postojećim tehničkim propisima i normama. Ukoliko se upotrebljava materijal za koji ne postoji odgovarajući standard, njegovu kvalitetu treba dokazati atestima.
Davanjem ponude izvoditelj se obvezuje da će pravovremeno nabaviti sav materijal opisan u pojedinim stavkama troškovnika. U slučaju nemogućnosti nabave opisanog materijala tijekom izvođenja radova, za svaku će se izmjenu prikupiti ponude i u prisutnosti naručitelja i nadzornog inženjera odabrati najpovoljnija.
Pojedini dijelovi pročelja (vijenac, sokl), dekorirani su ukrasnim elementima (restauratorski, vučeni profili), za koje je, prije pregleda sa skele i ispitivanja postojećih materijala, teško dovoljno precizno definirati način i veličinu sanacionog zahvata, pa je prilikom uvođenja u posao obavezan detaljan pregled i utvrđivanje pravog stanja elemenata i načina sanacije.
Ukoliko opis pojedine stavke dovodi izvoditelja u nedoumicu o načinu izvedbe ili kalkulacije cijena, treba pravovremeno tražiti objašnjenje od naručitelja i projektanta.
Ako tijekom gradnje dođe do promjena, treba prije početka rada tražiti suglasnost nadzornog inženjera, predstavnika Gradskog zavoda za zaštitu spomenika kulture i prirode te sve to unijeti u građevinski dnevnik uz ovjeru nadzornog inženjera. Sve više radnje do kojih dođe uslijed promjene načina ili opsega izvedbe, a nisu na spomenuti način utvrđene, upisane i ovjerene, neće se priznati u obračunu.
Prije izrade ponude izvoditelj je dužan obići i pregledati građevinu zbog ocjene njezinog građevinskog stanja, radova obuhvaćenih troškovnikom, uvjeta organizacije gradilišta, načina i mogućnosti pristupa građevini, mogućnosti zauzimanja javne površine, postave skele, osiguranja ulaza u građevinu i sl.
Prema tome, ponuđena cijena je konačna cijena za realizaciju pojedine troškovničke stavke i ne može se mijenjati.
Prilikom davanja ponude izvoditelj je obvezan dostaviti detaljni operativni plan izvođenja radova i shemu organizacije gradilišta.
Bez obzira na vrstu pogodbe, izvoditelj je obvezan svakodnevno voditi građevinski dnevnik u dva primjerka, a također i građevinsku knjigu, koje će redovito kontrolirati i ovjeravati nadzorni inženjer, kako bi se uvijek mogle ustanoviti stvarne količine izvedenih radova.
Sve radove treba izvoditi isključivo s vanjske strane, tj. sa skele.
U sve radove ovog troškovnika u cijenu su uključeni svi koeficijenti za složene uvjete radova, sukladno važećim stručnim normama u graditeljstvu.
U cijenu stavaka uključeno i odvoz materijala na gradilišni deponij i ne obračunava se posebno.
SKELE
Skele se moraju postaviti čvrste i stabilne solidno međusobno povezane, ukrućene i osigurane od bilo kakvog pomicanja. Za skelu treba izvoditelj radova izraditi statički račun i nacrt skele.
Izvana se skela mora osigurati čvrstom ogradom na visinu do 1 m od radnog poda, a zatim skelu povezati i ukrutiti od horizontalnih pomicanja. Skela mora biti opskrbljena sa prilazima i osiguranim penjalicama za pristup na skelu. Rastavljanje i skidanje skele vrši se oprezno spuštanjem i slaganjem svih dijelova na određeno mjesto vodeći računa da se ne ošteti fasada.
Sva oštećenja nastala vezivanjem skela na krovnu konstrukciju ili prozorske otvore izvođač radova dužan je otkloniti o svom trošku.
|  | JM | količina | jedinična | ukupno
cijena
Ia. | SKELA I PRIPREMNI RADOVI
1. | Doprema, postava, skidanje i otprema cijevne fasadne skele od bešavnih cijevi.
Postavlja se uz pročelja za izvedbu radova energetske obnove fasade, te za potrebne radove sanacije i energetske obnove krova.
Skelu izvesti prema postojećim HTZ propisima i u svemu kako je opisano u općim uvjetima.
Uključivo radne platforme i zaštitne ograde, sva potrebna ukrućenja i sidrenja. Cijenom je obuhvaćena i dobava, te postava na vanjski dio skele jutenih ili plastificiranih traka kao zaštita od pada predmeta, prašenja, brzog isušivanja insolacijom i sl. Trake se međusobno vežu i fiksiraju na nosivu konstrukciju skele.
Za skelu za dijelove objekta koji su teško pristupačni (zabatni zidovi iznad susjednih objekata), izvođač treba izraditi projekt izvedbe skele, koji treba odobriti nadzorni inženjer. Nisu dozvoljena učvršćenja na susjedne objekte, već samo na zidove predmetnog objekta, uz mogućnost konzolnog proširenja skele sjevernog i južnog pročelja, na koja bi se naslanjale skele nepristupačnih zabata.
Uključiti i dobivanje eventualno potrebna odobrenja susjeda.
Skelu je potrebno osigurati od prevrtanja sidrenjem u zgradu, a od udara groma uzemljenjem. Potrebno je izvesti pomične željezne ili drvene ljestve - penjalice u svrhu osiguranja vertikalne komunikacije po skeli. Prije izvedbe skele izvođač je dužan izraditi projekt i statički proračun skele sa svim mjerama zaštite radnika, što je u cijeni stavke.
U cijenu stavke je uključen sav rad, materijal i transport, uključivo i predviđeno stajanje skele prema roku izvođenja radova.
Sva oštećenja nastala vezivanjem skela na krovnu konstrukciju ili prozorske otvore izvođač radova dužan je otkloniti o svom trošku.
* Stavka obuhvaća i sve zaštitne materijala i konstrukcije, potrebne za zaštitu postojećih krovova ispod skele. Zaštita se izvodi postavom daščane plohe i razastiranjem PVC folije, radi sprečavanja mogućih mehaničkih oštećenja od pada materijala s visine. Prilikom rada paziti da ne dođe do proboja krova.
Kompliciranost izvedbe uključiti u cijenu!
| Skela visine do max 20 m. Obračun se vrši po m² vertikalne projekcije površine skele. U cijeni naknada za zauzimanje javne površine. | m2 | 1050
2. | Doprema, postava, skidanje i otprema cijevne fasadne skele uz ulazna vrata u objekt, za ulaz pješaka. Sjeverno i južno pročelje.
Skela izrađena od bešavnih cijevi i potrebnih spojnih elemenata, sa svim potrebnim ukrućenjima i sidrenjima.
Visina prolaza je 3.0 m, a širina do 2.0 m. Pokrov izraditi od dva sloja mosnica, uključivo sloj krovne ljepenke ili deblje PVC folije s preklopima min 10 cm, fiksirano na mosnice.
Bočne stranice izrađene OSB pločama.
Nakon izrade postaviti svu potrebnu signalizaciju (putokaze).
| Obračun po m2 tlocrtne projekcije, u cijeni sva potrebna cijevna nosiva konstrukcija kao i naknada za zauzimanje javne površine. | m2 | 12
3. | Zaštita otvora prozora na pročeljima zgrade pri izvođenju fasaderskih radova PVC folijom debljine 0.2mm, pričvršćenom okvirima od letvica na okvire prozora.
| Obračun se vrši po m² izvedene zaštite. | m2 | 117
4. | Zaštita površine krova susjednih zgrada. Zaštitu je potrebno izvesti pri izvedbi fasade zabatnih zidova, kako bi se spriječila moguća oštećenja krova. Zaštita se izvodi prilikom postavljanja skele, postavom daščane plohe i razastiranjem PVC folije, radi sprečavanja mogućih mehaničkih oštećenja od pada materijala s visine. Prilikom rada paziti da ne dođe do proboja krova. | m2 | 100
Ia. | SKELA I PRIPREMNI RADOVI UKUPNO: |  |  |  | 0
Ib. | DEMONTAŽE i RUŠENJA
OPĆI UVJETI
Sva rušenja, probijanja, bušenja i dubljenja treba u pravilu izvoditi ručnim alatom, s osobitom pažnjom.
Prije rušenja ili skidanja žbuke s raznih vučenih profilacija na pročelju, izvoditelj je dužan snimiti profilacije navedenih elemenata i na njih ishoditi suglasnot odgovorne osobe za nadzor, snimke te ishoditi suglasnost Gradskog zavoda za zaštitu spomenika kulture i prirode. Izmjere i otisci uzimaju se s očuvanih profila, s kojih prethodno treba ukloniti sve slojeve prašine, smoga i drugih nečistoća, slojeve starih naliča, a u pojedinim slučajevima i slojeve naknadno nanesene žbuke. Ukoliko pojedini karakteristični profil nije sačuvan, potrebno ga je rekonstruirati. Prema izrađenim otiscima rade se drvene i metalne šablone. Drvene šablone treba izvesti iz zdrave i čvrste građe, a da se spriječe deformacije treba ih okovati.
Sve otvore na pročelju treba odmah nakon postave skele zaštititi PVC folijom debljine 0,20mm, kako prilikom obijanja žbuke ne bi došlo do oštećenja.
Nakon provedenih pripremnih radova, rušenja na građevini vrše se prema unaprijed utvrđenom redosljedu dogovorenim s nadzornim inženjerom investitora.
Demontaže i rušenja izvode se upravilu od krova prema podrumu. Skidanje - obijanje žbuke vrši se do nosivog dijela zida, uključujući čišćenje sljubnica skobama i uz stalno kvašenje vodom zbog manjeg prašenja.
Obijanje žbuke oko elemenata dekorativne plastike, ukoliko postoje, treba izvoditi naročito pažljivo kako se ne bi dodatno oštetili ili ispali iz ležaja.
Jedinična cijena iz ponude izvoditelja treba obuhvatiti kompletno rušenje, uključivo sve pripremno završne radove sadržane u faktorskim troškovima.
Svi prijenosi materijala doobiveni rušenjem i demontažom, odvoz na privremeni gradilišni deponij ili gradsku planirku, s čišćenjem gradilišta i dovođenjem javne površine u prvobitno stanje, trebaju biti uključini u jediničnoj cijeni radova i neće se posebno priznavati.
Prije početka radova treba ispitati sve instalacije koje se nalaze na pročelju ili krovu građevine, te ih po stručnoj osobi zaštititi u skladu sa propisima.
Sve elemente s pročelje (tablice s kućnim brojem, reklame i sl.) treba skinuti i privremeno - do završetka radova kada će se ponovno postaviti - pohraniti na gradilištu ili mjestu koje se dogovori s nadzornim inženjerom investitora. Izvoditelj će snositi troškove ukoliko se navedeni elementi oštete ili otuđe.
Jediničnom cijenom treba obuhvatiti: sav rad imaterijal za izvedbu radova iz pojedine stavke; sav transport; sve društvene obveze vezane za radnu snagu i materijal; pripremno-završne radove.
PRIJE NUĐENJA OVIH STAVKI OBAVEZNO JE IZVRŠITI UVID NA LICU MJESTA.
U jediničnu cijenu mora biti uključena sva potrebna zaštita raskrivenog krova i objekta od mogućeg procurijevanja. U protivnom sva eventualna šteta i njena sanacija idu na teret izvođača radova.
Nakon demontaže postojećih drvenih dvostrukih prozora i drvenih uklađenih postojećih vrata, potrebno je deponirati karakteristične prozore i vrata na mjesto koje odredi nadzorni inženjer kako bi se nova stolarija mogla izvesti prema postojećoj demontiranoj, ako je to zahtijev.
DEMONTAŽE
1. | Demontaža postojećih limenih olučnih cijevi za odvodnju oborinske vode.
Limene oluke pažljivo demontirati, deponirati i probrane segmente ponovo montirati nakon izvedbe radova sanacije pročelja (opisano u limarskim radovima).
| Obračun po m'. | m' | 46
2. | Demontaža klima uređaja i konzolnih nosača s površine pročelja prije početka radova, zajedno sa svim pripadajućim instalacijama (kabeli, cijevi...). Nakon izvedbe radova obnove pročelja ponovna montaža klima uređaja. Uključeno punjenje plina u sistem i probno puštanje u funkciju rada.
Ponovna postava i pozicija klimatizacijskih uređaja i rasvjete - po odobrenju nadležnog predstavnika konzervatorske službe! Uračunati izmještanje pojedinih elemenata u odnosu na sadašnje pozicije do cca 15 m. Prijedlog nove pozicije - uvučeni dijelovi bočnih pročelja.
- | vanjske jedinice klime, uključivo s razvodom elektroinstalacije | kom | 7
3. | Demontaža i privremeno deponiranje pločice s kućnim brojem i natpisne pločice
Ponovna postava nakon izvedbe radova obnove pročelja.
| Demontirane elemente očistiti, te pohraniti na gradilištu ili kod vlasnika-zakupca. Izvoditelj snosi sve troškove ponovne dobave ili izrade pojedinih elemenata u slučaju oštećenja ili otuđenja s gradilišta. Obračun po komadu. | kom | 2
4. | Demontaža instalacijskih uređaja na pročelju - portafon, rasvjetna tijela; sa svim pripadajućim električnim kablovima.
Demontirane elemente očistiti, te pohraniti na gradilištu ili kod vlasnika-zakupca. Izvoditelj snosi sve troškove ponovne dobave ili izrade pojedinih elemenata u slučaju oštećenja ili otuđenja s gradilišta.
Ponovna postava instalacijskih uređaja nakon izvedbe radova obnove pročelja uz stavljanje instalacija u funkciju.
- | portafon | kom | 1
- | rasvjetna tijela na fasadi | kom | 4
- | električni kablovi | m' | 10
5. | Demontaža plinskog ormarića, uz zaštitu plinskih cvijevi.
Izvoditi uz nadzor i prema uputama stručnih ovlaštenih osoba iz Plinare. Izvoditelj snosi sve troškove ponovne dobave ili izrade pojedinih elemenata u slučaju oštećenja ili otuđenja s gradilišta.
Dobava i ponovna postava plinskog ormarića u ravnini s novom završnom oblogom pročelja ulazi u cvijenu. Dovođenje instalacije u funkciju, ukoliko je bila prekinuta, mora biti izvršena od strane struke (Plinara Zagreb).
- | Obračun po kompletnoj izvedenoj instalaciji | kom | 1
6. | Demontaža nadstrešnica - metalna konstrukcija i pokrov valovite salonit ploče. Uključivo s demontažom svih pričvrsnih sredstava fiksiranih u pročelje. Nadstrešnice nagiba cca 10°, tlocrtne površine cca 2,3x2,0 m
| Uključivo prijenos i odlaganje na gradilišnu deponiju. Obračun po komadu. | kom | 2
Napomena:
Ovim projektom sanacije i obnove pročelja ne predviđa se vraćanje nadstrešnica.
7. | Demontaža limenih i plastičnih ventilacijskih odzračnika na pročelju. Izrada i postava novih ventilacijskih odzračnika opisana je u limarskim radovima. | kom | 10
8. | Demontaža raznih sitnih elemenata koji se neće ponovno postavljati i montirati na pročelje. Elementi tipa kuka, nosača, rešetki, ogradica za cvijeće i sl. | kom | 10
9. | Demontaža drvenih prozora, dvostrukih i jednostrukih - izvorna stolarija, otvaranje prema unutra + ODVOZ.
Prozori drveni, otvaranje prema unutra. Postava nove stolarije opisana je u stolarskim radovima.
Uključivo s demontažom rolete, vanjskih limenih i pvc klupčica, svih opšava i pričvrsnih sredstava. Uključivo demontaža drvenih špaleta kod dvostrukih prozora.
Uključivo sav transport i prijenos - odlaganje na gradilišnu deponiju i utovar i transport na gradski deponij.
Napomena: Demontaža drvenih ulaznih vrata koja se obnavljaju, nisu obuhvaćena ovom stavkom, već su u pripadajućoj stolarskoj stavci.
Južno pročelje:
| *trokrilni dvostruki prozor, dimenzija cca 182x160cm, s rolatama i kutijom za rolete | kom | 5
| *trokrilni dvostruki prozor, dimenzija cca 182x160cm | kom | 2
| *dvokrilni dvostruki prozor, dimenzija cca 105x160cm, s roletom i kutijom za roletu | kom | 1
| *jednokrilni prozor, dimenzija cca 140x110cm | kom | 1
| *dvokrilni podrumski prozor, dimenzija cca 156x60cm, uključivo demontaža metalne rešetke s vanjske strane prozora | kom | 2
Sjeverno pročelje:
| *dvokrilni podrumski prozor, dimenzija cca 88x58cm | kom | 3
| *dvokrilni podrumski prozor, dimenzija cca 88x53cm | kom | 1
10. | Demontaža drvenih prozora - izvorna stolarija, otvaranje prema van + ODVOZ.
Prozori drveni, otvaranje prema van. Postava nove stolarije opisana je u stolarskim radovima.
Uključivo s demontažom svih opšava i pričvrsnih sredstava, te vanjske i unutarnje klupčice ukoliko ih ima. Uključivo demontaža drvenih špaleta kod dvostrukih prozora.
Uključivo sav transport i prijenos - odlaganje na gradilišnu deponiju i utovar i transport na gradski deponij.
Južno pročelje:
a | *trokrilni prozor, dimenzija cca 195x114cm - prozori krovnih kućica | kom | 2
Sjeverno pročelje:
b | *četverokrilni prozor, s dva donja dvokrilna (114x135cm) i dva gornja dvokrilna polja (114x60cm), ukupna dimenzija cca 114x195cm | kom | 4
c | *dvokrilni prozor, dimenzija cca 114x105cm | kom | 1
d | *jednokrilni prozor, dimenzija cca 60x110cm | kom | 3
Zapadno pročelje:
e | *jednokrilni dvostruki prozor, dimenzija cca 60x110cm | kom | 3
Istočno pročelje:
f | *jednokrilni dvostruki prozor, dimenzija cca 60x110cm | kom | 2
11. | Demontaža pvc prozora + ODVOZ.
Prozori pvc stolarija, sa ili bez roleta i kutija za rolete. Postava nove stolarije opisana je u stolarskim radovima.
Uključivo s demontažom rolete, pvc klupčica, svih opšava i pričvrsnih sredstava.
Uključivo sav transport i prijenos - odlaganje na gradilišnu deponiju i utovar i transport na gradski deponij.
Napomena: Demontirani prozori će se staviti na raspolaganje stanarima, a ako ih oni ne preuzmu, odvesti će se na otpad.
Južno pročelje:
a | *dvokrilni prozor, uključivo rolete, dimenzije cca 182x160cm | kom | 6
b | *trokrilni prozor, uključivo rolete, dimenzije cca 182x160cm | kom | 1
c | *dvokrilni prozor, bez roleta, dimenzije cca 107x160cm | kom | 1
Sjeverno pročelje:
d | *dvokrilni prozor, uključivo rolete, dimenzije cca 120x190cm | kom | 1
e | *jednokrilni prozor bez roleta, dimenzija cca 60x120cm | kom | 2
f | *jednokrilni prozor bez roleta, dimenzija cca 60x110cm | kom | 4
g | *jednokrilni prozor, uključivo rolete, dimenzija cca 60x110cm | kom | 1
h | *jednokrilni prozor bez roleta, dimenzija cca 85x65cm | kom | 1
Zapadno pročelje:
i | *jednokrilni prozor bez roleta, dimenzija cca 65x105cm | kom | 1
j | *jednokrilni prozor, uključivo rolete, dimenzija cca 60x110cm | kom | 2
k | *jednokrilni prozor bez roleta, dimenzija cca 60x110cm | kom | 4
l | *jednokrilni prozor, uključivo rolete, dimenzija cca 60x115cm | kom | 2
m | *jednokrilni prozor bez roleta, dimenzija cca 60x115cm | kom | 1
Istočno pročelje:
n | *jednokrilni prozor, uključivo rolete, dimenzija cca 60x115cm | kom | 2
o | *dvokrilni prozor, uključivo rolete, dimenzija cca 136135cm | kom | 1
n | *jednokrilni prozor, uključivo rolete, dimenzija cca 60x110cm | kom | 3
12. | Demontaža drvenog dvokrilnog prozora s griljama + odvoz.
Prozor veličine cca 95x120 cm Postava nove stolarije opisana je u stolarskim radovima.
Uključivo s demontažom drvenih dvokrilnih rebrenica.
Uključivo sav transport i prijenos - odlaganje na gradilišnu deponiju i utovar i transport na gradski deponij.
Napomena: Demontirani prozor će se staviti na raspolaganje stanarima, a ako ih oni ne preuzmu, odvesti će se na otpad.
Uključivo sav transport i prijenos - odlaganje na gradilišnu deponiju i utovar i transport na gradski deponij.
| Dimenzije cca 95x120 cm, istočno pročelje | kom | 1
13. | Demontaža drvenih dvostrukih ostakljenih balkonskih vrata s nadsvjetlom - izvorna stolarija, otvaranje prema van + ODVOZ.
Vrata dvostruka, jednokrilna, zaokretna, ostakljena, otvaranje prema van. Nadsvjetlo dvostruko, otklopno.
Uključivo demontaža svih opšava i pričvrsnih sredstava, kao i drvenih špaleta.
Uključivo sav transport i prijenos - odlaganje na gradilišnu deponiju i utovar i transport na gradski deponij.
Sjeverno pročelje:
| *vrata cca 95x220 cm, nadsvjetlo 95x65 cm, ukupna veličina stijene 95x285 cm | kom | 2
14. | Demontaža pvc ostakljenih balkonskih vrata s nadsvjetlom i roletom + ODVOZ.
Vrata, jednokrilna, zaokretna, ostakljena. Nadsvjetlo jednokrilno, otklopno.
Uključivo s demontažom rolete i kutije za rolete, svih opšava i pričvrsnih sredstava.
Uključivo sav transport i prijenos - odlaganje na gradilišnu deponiju i utovar i transport na gradski deponij.
Napomena: Demontirana vrata će se staviti na raspolaganje stanarima, a ako ih oni ne preuzmu, odvesti će se na otpad.
Sjeverno pročelje:
| *vrata cca 95x210 cm, nadsvjetlo 95x70 cm, ukupna veličina stijene 95x280 cm | kom | 2
15. | Demontaža pvc ostakljenih balkonskih vrata s nadsvjetlom + ODVOZ.
Kao prethodna stavka, samo bez rolete.
Sjeverno pročelje:
| *vrata cca 95x210 cm, nadsvjetlo 95x70 cm, ukupna veličina stijene 95x280 cm | kom | 2
16. | Demontaža postojećeg limenog pokrova od pocinčanog lima konzolne nadstrešnice iznad ulaznih vrata, jug. Demontažu izvodi limar koji je dužan uzeti mjere i uzorke te snimiti detalje izvedbe, što je uključeno u cijenu stavke.
| Obračun po m2. | m2 | 1.4
RUŠENJA
17. | Ručno obijanje cjelokupne stare trošne žbuke s ravnih ploha pročelja, nakon konzervatorskih istraživanja.
Debljina žbuke 2,5-4 cm. Rad izvoditi pažljivo naročito u blizini profilacija (krovni vijenac), kako se ne bi oštetili dekorativni elementi od štuka ili žbuke. Ziđe pročelja je od opeke.
Ne uračunavaju se površine s kojih već nedostaje žbuka.
Sanacija svih zidova (čišćenje ziđa i reški, otprašivanje i ispiranje vodom) obračunata je zasebnom stavkom u zidarskim radovima.
| Uključivo prijenos i odlaganje šute na gradilišnu deponiju. Obračun po m² ortogonalne projekcije cijelog pročelja ne računajući površine prozorskih otvora većih od 2 m2 i profilacija. | m2 | 570
18. | Ručno pažljivo uklanjanje stare trošne žbuke s ogradnih zidova balkona, te podgleda i oboda podne ploče balkona, nakon konzervatorskih istraživanja. Debljina žbuke cca 2-3 cm.
Sanacija površina (čišćenje ziđa i reški, otprašivanje i ispiranje vodom) obračunata je zasebnom stavkom u zidarskim radovima.
| Prije obijanja snimiti profilacije, po potrebi uzeti otiske i izraditi gipsane odljeve, te izraditi nacrte u mjerilu 1-1 i dati ih na ovjeru predstavniku Gradskog zavoda za zaštitu spomenika kulture i prirode i nadzornom inženjeru. Uključivo prijenos i odlaganje na gradilišnu deponiju šute. Obračun po m2 razvijene površine. | m2 | 60
19. | Ručno obijanje žbuke sokla, nakon konzervatorskih istraživanja.
Debljina žbuke cca 4-5 cm. Rad izvoditi pažljivo naročito u blizini profilacija (gornji rub i okviri prozora. Ziđe sokla je od opeke.
| Uključivo prijenos i odlaganje šute na gradilišnu deponiju. Obračun po m² ortogonalne projekcije sokla ne računajući površine prozorskih otvora većih od 2 m2 i profilacija. | m2 | 63
20. | Skidanje žbuke profilacija
Pažljivo ručno obijanje žbuke debljine 3,5 - 5 cm sa vodoravnih vučenih profilacija (krovni vijenci, gornji rub sokla, okvir podrumskih prozora), a nakon konzervatorskih istraživanja. Prije obijanja snimiti sve profilacije, po potrebi uzeti otiske i izraditi gipsane odljeve, te izraditi nacrte u mjerilu 1:1, dati ih na ovjeru predstavniku GZZZSKP i nadzornom inženjeru.
Prije početka rušenja potrebno je pohraniti više karakterističnih uzoraka postojeće žbuke, kako bi predstavnik Gradskog zavoda za zaštitu spomenika kulture i prirode u suradnji s tehnologom mogao odrediti tip završne žbuke pročelja novog toplinsko fasadnog sustava.
Obračun po m1 razvijene površine profilacija.
| a) rš cca 40 cm | m1 | 37
| a) rš cca 15 cm | m1 | 65
Napomena:
21. | Razgradnja slojeva poda podruma
| Pažljiva razgradnja slojeva poda u podrumu, sve do donje betonske podloge, zbog postave novih slojeva. Točan sastav slojeva koji se uklanjaju definirati će se pri razgradnji i evidentirati upisom u dnevnik.. Obračun po m3 slojeva, prepostavljene debljine 15 cm. | m3 | 22
22. | Razgradnja drvenih pregrada u podrumu zbog radova na sanaciji poda i odvoz na gradilišni deponij. Obračun po m3. | m3 | 10
23. | Ručni utovar demontirane limarije oluka i opšava, te utovar u kamion i prijevoz na gradsku planirku udaljenosti do 20 km. Istovar izvrtanjem i planiranjem.
| Obračun po kg(4,25 kg/m2 lima). Plaćanje svih pristojbi uključiti u jediničnu cijenu. | kg | 110
24. | Ručni utovar građevinske šute i materijala od rušenja na pročelju te prijevoz na gradsku planirku udaljenosti do 20 km. Istovar izvrtanjem i planiranjem.
| Obračun po m³. Plaćanje svih pristojbi uključeno u jediničnu cijenu. | m³ | 62
Ib. | DEMONTAŽE I RUŠENJA UKUPNO: |  |  |  | 0
Ic. | KONZERVATORSKA ISTRAŽIVANJA
1. | Konzervatorska istraživanja žbuke i boje pročelja nakon postave skele, a prije rušenja i demontaža - radi utvrđivanja izgleda pročelja u raznim povijesnim razdobljima te radi utvrđivanja stanja obrada i konstrukcija.
Prema odredbama predstavnika Gradskog zavoda za zaštitu spomenika otvoriti konzervatorske sonde na ravnim plohama pročelja.
Prema tonu nađenom prilikom istraživanja i u dogovoru s nadležnim konzervatorom odredit će se kasnija boja pročelja. Stavka uključuje izradu nacrta istraživanja s ucrtanim i opisanim nalazima.
Istraživanje izvodi osoba s ovlaštenjem (licencom) Ministarstva kulture. Obračun po kom sondi i m² površine.
- | sonde | kom | 4
- | nacrti | kompl. | 1
2. | Isto kao prethodna stavka - samo konzervatorsko istraživanje boje drvenih prozora, radi utvrđivanja originalne boje prozorskog krila i doprozornika.
Sukladno rezultatima istraživanja, predstavnik Gradskog zavoda za zaštitu spomenika kulture i prirode odredit će boje ličenja fiksnih dijelova prozora i krila (moguće dvije nijanse bojanja).
- | sonde | kom | 4
- | nacrti | kompl. | 1
Ic. | KONZERVATORSKA ISTRAŽIVANJA UKUPNO: |  |  |  | 0
II. | ZIDARSKI RADOVI
OPĆI UVJETI
Zidarski radovi izvode se isključivo prema opisima stavaka troškovnika, kao i prema važećim propisima za ovu vrstu radova. Kvalitete svog upotrebljenog materijala mora odgovarati propisima i važećim normama, što izvoditelj mora dokazati potrebnim atestima. Izvoditelj je dužan osigurati i zaštititi sve dijelove građevine na kojima se ne izvode radovi, radi sprečavanje oštećenja tijekom izvedbe. Pojava svih oštećenja na dijelovima na kojima se ne izvode radovi ili koji su nastupili nepažnjom izvoditelja isti je dužan otkloniti o vlastitom trošku. Sav rad, sve komunikacije i sav transport vrši se isključivo s vanjske strane građevine, tj. preko skele.
Žbukanje se izvodu na dobro očišćenoj odprašenoj i vodom ispranoj površini. Radove na žbukanju izvoditi samo u povoljnim vremenskim uvjetima, uz odgovarajuće osiguranje i zaštitu svježe ožbukanih površina od štetnog utjecaja djelovanja sunca i oborina. Prije samog pristupanja žbukanju, površinu zida potrebno je dobro navlažiti.
Kvalitetu žbuke izvoditelj je dužan dokazati pribavljanjem stručnih nalaza i mišljenje ovlaštene institucije u Zagrebu. Spojeve stare i nove žbuke izvesti kvalitetno, tako da se nakon završne obrade ne primijećuju razlike između ploha ožbukanih starom i ploha ožbukanih novom žbukom, već da se nakon završnog sloja dobije jednoliki izgled površine. Za sve završne obrade na pročelju potrebno je izraditi uzorke koje prije početka izvođenja mora odobriti predstavnik Gradskog zavoda za zaštitu spomenika kulture i prirode i nadzorni inženjer investitora. Izrada uzoraka završne obrade uračunata je u jediničnu cijenu pojedine stavke i ne obračunava se posebno.
Sve detalje izvedbe na pročelju potrebno je dogovoriti i na njih ishoditi suglasnost predstavnika Gradskog zavoda za zaštitu spomenika kulture i prirode i nadzornog inženjera, a prije pristupanja izvedbi radova. Obračun svih radova vršiti kako je to naznačeno u opisu stavaka.
U jediničnu cijnu radova potrebno je obračunati:
- | sve pripremne i završne radove
- | sav rad i materijal potreban za izvođenje pojedine stavke opisa
- | ispiranje i kvašenje površine zida
- | sav otežani rad na izvedbi profilacije
- | zaštita izvedenog dijela obrade pročelja
- | sav potrebni horizontalni i vertikalni transport, kao i transport do gradilišta
- | primjena svih mjera zaštite na radu
- | sve društvene obaveze
Popis normativa za materijale kojih se treba pridržavati:
- | HRN B.C1.030, B.C8.030.-građevinski gips
- | HRN B.C1.020, B.C8.042.-građevinsko vapno
- | HRN B.C8.015, 022-026.-cement
- | HRN B.C8.011.-portland cement
- | HRN B.C8.030.-pijesak
- | HRN U.M.010., U.M2.012.-mortovi
- | HRN U.F2.010.-tehnički normativi za izvođenje fasaderskih radova
1. | Popravak oštećenih dijelova zidova nastalih ispadanjem opeke.
Stavkom je obuhvaćeno vađenje iz ležajeva dotrajale opeke i ponovno zidanje novom punom opekom u produženom mortu.
Prethodno je potrebno zid očistiti čeličnim četkama, a reške skobama do dubine od 2cm.
Prilikom zidanja treba poštivati postojeći vez opeke, a kod istaknutih dijelova konstrukcije vijenaca, opeku treba odsijecanjem prilagoditi izvornom obliku.
Obračun po m2 saniranog zida i m1 saniranog vijenca, a prema prethodnom pregledu i upisu nadzornog inženjera u građevinski dnevnik.
Stavkom iskazana pretpostavljena količina, a stvarna će se količina utvrditi na licu mjesta upisom u građ. dnevnik od strane nadzornog inženjera.
| a) sanacija zida (prepostavka) | m2 | 50
| b) sanacija vijenca (prepostavka) | m1 | 10
2. | Zapunjavanje većih oštećenja zida dijelovima pune opeke NF formata. Zapunjavanje pukotina i udubljenja vrši se zidanjem cementnim mortom debljine sloja do 5 cm.
Obračun po m2 saniranog zida, a prema prethodnom pregledu i upisu nadzornog inženjera u građevinski dnevnik.
Stavkom iskazana pretpostavljena količina, a stvarna će se količina utvrditi na licu mjesta upisom u građ. dnevnik od strane nadzornog inženjera.
| *sanacija udubljenja (prepostavka) | m2 | 100
3. | Obrada sveg vanjskog ziđa zgrade. Zidovi od opeke.
Vrši se u slijedećim koracima:
a) | Zid je potrebno očistiti čeličnim četkama, a reške skobama do dubine od 2cm. Izvodi se prije sanacije.
b) | Otprašivanje cijele površine zida. Izvodi se nakon sanacije.
c) | Pranje zidova pročelja od opeke vodom.
Obračun po m² ortogonalne projekcije pročelja.
| Ovakva površina zidova spremna je za izvedbu toplinsko fasadnog sustava ETICS, što je opisano u kasnijim stavkama. | m2 | 900
4. | Detaljan konstruktivni pregled nosive konstrukcije balkona od strane ovlaštenog statičara. Balkon tlocrtne površine cca 2,5 m2.
Ovlašteni statičar utvrđuje konstruktivna oštećenja, ako postoje, te potvrđuje mehaničku otpornost i stabilnost nosive konstrukcije balkona.
Tek nakon potvrde ovlaštenog statičara, upisom u građevinski dnevnik, moguće je pristupiti daljnjim radovima sanacije i obnove balkona.
- | konstruktivni pregled balkona | kom | 6
5. | Popravak većih oštećenja balkonske ploče zapunjavanjem reparaturnim mortom.
Betonska podloga mora biti čista i otprašena. Podloga se čisti mehaničkim postupkomm (pjeskarenjem ili brušenjem) te se pere vodom do zasićenja podloge.
| Ugradnja zidarskom žlicom u slojevima ne debljim od 2cm. | m2 | 3
6. | Izrada cementnog arm. estriha 6,0 cm i PE folije 0,025 cm na pod poduma
Estrih se izvodi cementnim mortom kvalitete M-20 s ravnom zaribanom završnom površinom.
U stavku je uključena armatura Q 131.
Cijenom stavke treba obuhvatiti i dodatak za nabavku i polaganje protuzvučnog vertikalnog sloja mekog polistirena na spoju podova i zidova, u visini plivajućeg poda.
| Obračun se vrši po m2. | m2 | 145
7. | Dobava materijala i ugradnja podnih odvoda sa spojem na temeljnu kanalizaciju.
Vrši se uz potrebna štemanja i isjecanjima podloge, razvodom cijevi prema potrebi, što će se odrediti na licu mjesta i zatvaranjem oko odvoda, tj vraćanje u brvobitno stanje, sa svim potrebnim brtvljanjima do potpune vodonepropusnosti.
Izvodi se po nalogu nadzornog inženjera, odnosno investitora.
| Predviđa se: | kom | 3
II. | ZIDARSKI RADOVI UKUPNO: |  |  |  | 0
III. | IZOLATERSKI RADOVI
OPĆI UVJETI
Svi materijali za izolaciju trebaju odgovarati važećim tehničkim propisima.
Za primjenjeni materijal izvoditelj radova mora predočiti ateste o izolacijskim svojstvima, otpornosti na požar, tlačnoj čvrstoći i sl.
Kod izrade izolacija treba se u potpunosti pridržavati uputstva proizvođača materijala, kako u pogledu pripreme podloge, svih faza rada, zaštite izvedene izolacije, te uvjeta rada (atmosferskih prilika, temperatura i sl.). Kod pripreme podloge za sve vrste izolacija potrebno je površinu zida ili poda dobro očistiti od svih nečistoća, prašine, krhotina i masnoća, a eventualne veće neravnine površina zapuniti mortom za izravnanje.
Prije polaganja hidroizolacije izvođač treba provjeriti i preuzeti kvalitetu podloge.
Ukoliko se u izoliranim konstrukcijama pojavi vlaga zbog nesolidne izvedbe, izolacija se treba obnoviti . Pritom je izvođač dužan izvesti ili popraviti i pojedine građevinske i obrtničke radove koji su uslijed loše izvedbe izolacije oštećeni odnosno koji se moraju demontirati i sl. a sve na svoj trošak.
U jediničnoj cijeni sadržano je:
* priprema podloge za izvedbu izolacije čišćenjem, prednamazima i sl.
* sav rad, grijanje mase, premazi, krojenje traka i sl.
* sav materijal, izolacioni, brtveni i spojni
* sva pomagala pri radu te dovoz i odvoz istih
* vodena proba
* nadoknada eventualnih oštećenja na radovima drugih učesnika u gradnji
* čišćenje nakon izvedenog rada
* atesti materijala
U cijeni pojedine stavke treba obuhvatiti i: sve pripremne i međufaze rada potrebne za korektno dovršenje stavke prema pravilima struke i važećim propisima, sva preklapanja, brtvljenja i kitanja bez obzira da li je sve to napomenuto u pojedinoj stavci, razradu detalja u fazi izvođenja, uredno izvedene međusobne spojeve pojedinih stavaka unutar ove grupe radova i sa okolnim konstrukcijama te izvedba u skladu s preporukama proizvođača odabranog materijala.
1. | Izvedba bitumenske hidroizolacije poda podruma na postojeću betonsku podlogu. Stavka obuhvaća slijedeće:
* hladan bitumenski prednamaz tip kao RESITOL ili jednakovrijedno ________________
* podložna traka za zavarivanje, točkasto zavarena za podlogu a 100 % na spojevima tip kao BITUVAL V3 ili jednakovrijedno ________________.
*visokofleksibilna hidroizolacijska traka za zavarivanje s uloškom od staklene tkanine 100% zavarena na preklopima i za prethodni sloj, tip kao FLEX BITUFIX GV-5 ili jednakovrijedno ________________.
* bitumenska traka slobodno položena -u funkciji mehaničke zaštite i razdjelnog sloja, tip kao RUBIT ili jednakovrijedno ________________
Obračun se vrši po m² izvedenih radova.
Uključivo prethodno čišćenje i otprašivanje podloge kao i vertikalno podizanje izolacije uza zidove.
| Obračun po m2 razvijene izolirane površine. | m2 | 145
2. | Izvedba bitumenske hidroizolacije instalacionih prodora u podnoj ploči podruma.
Izvodi se oko svih prodora instalacija kroz podnu ploču podruma hidroizolacionim materijalima adekvatnim izolaciji iz prethodne stavke do potpune vodonepropusnosti.
| Obračun po komadu obrađenog prodora veličine promjera 10-20 cm. | kom | 5
3. | Izvedba toplinsko zvučne izolacije poda podruma u slijedećim slojevima (od dolje prema gore):
* PE folija deblj. 0,015 cm
* elastificirani ekspandirani polistiren d= 2 cm
* tvrdi ekspandirani polistiren, d= 2 cm
Ploče se polažu sa preklopima od 1/2 ploča.
Cijenom stavke treba obuhvatiti i dodatak nabavku i vertikalno povijanje sloja mekog polistirena debljine 2 cm uz zidove u visini 10 cm.
| Obračun po m2 izolacije. | m2 | 145
4. | Izvedba vertikalne hidroizolacije vanjskog sokla objekta. Izvodi se u slijedećim slojevima:
* hladan bitumenski prednamaz tip kao RESITOL ili jednakovrijedno ________________
*visokofleksibilna hidroizolacijska traka za zavarivanje s uloškom od staklene tkanine 100% zavarena na preklopima i za podlogu, tip kao BITUFIX GV-4 ili jednakovrijedno ________________.
* BITUFIX GV-4 2x – dvije visokofleksibilne hidroizolacijske trake za zavarivanje, s uloškom od staklene tkanine 100% zavarene na preklopima i za prethodni sloj, 2x, tip kao BITUFIX GV-4 ili jednakovrijedno ________________.
Uključivo prethodno čišćenje i otprašivanje podloge kao i vertikalno podizanje izolacije uza zidove.
U cijenu stavke ulazi:
*Razbijanje zavšne betonske podloge i iskop slojeva tla dvorišta uz zidove pročelja, potrebnog za postavu hidroizolacije, do dubine cca 50 cm, u širini 60cm.
*Zaštita hidroizolacije
*Zatrpavanje iskopa, nakon postave hidroizolacije, zemljom od iskopa
*Betoniranje gornje betonske podloge dvorišta, MB 20, tj vraćanje u prvobitno stanje.
Obračun po m2 razvijene izolirane površine i m3 razgradnje uz objekt s vraćanjem u prvobitno stanje.
| a) hidroizolacija | m2 | 90
| b) razgradnja i kasnija sanacija terena uz objekt | m3 | 13
5. | Dobava i postava sloja toplinske izolacije u podgledu međukatne konstrukcije (stan prizemlja prema podrumu).
Toplinska izolacija od mineralne vune d=25cm postavlja se između rebara sitnorebričastog ab postojećeg stropa, pa otežanost izvedbe treba uključiti u cijenu.
Uključen kompletan rad, materijal i pribor. Obračun po m² izvedene izolacije.
| M1, M1a. | m2 | 110 |  |  | 100.05
III. | IZOLATERSKI RADOVI UKUPNO: |  |  |  | 0
IV. | FASADERSKI RADOVI
OPĆI UVJETI
TOPLINSKA FASADA ETICS i FASADNA ŽBUKA
Svi radovi moraju se izvesti prema:
* Tehničkim uvjetima za izvođenje fasaderskih radova HRN U.F2.010
* Tehničkom propisu o racionalnoj uporabi energije i toplinskoj zaštiti u zgradama
* Pravilniku o zaštiti na radu u građevinarstvu
* Pravilniku o tehničkim mjerama i uvjetima za završne radove u građevinarstvu Sl.list 49/70
Fasaderski radovi izvode se kompletno prema opisu iz pojedine stavke troškovnika, a prema projektu toplinske zaštite zgrade. Ovim radovima obuhvaćena je izrada toplinske fasade sa završnim obradama.
Prilikom rada na fasaderskim radovima treba se pridržavati uputa proizvođača materijala o izradi fasade i pripremi podloge te vremenskim uvjetima izrade.
U jediničnu cijenu je uključen sav rad i materijal, kako je to u pojedinim stavkama troškovnika opisano. U stavku nije uključena fasadna skela jer je obračunata posebno, a služi svim sudionicima u izgradnji.
Toplinska fasada
Izvodi se u slijedećim slojevima prema uputstvu proizvođača na zidu od opeke.
· cementni mort i mineralno građ. ljepilo
· ploče fasadne mineralne vune ili samogasivog ekspandiranog polistirena
· staklena mrežica između dva sloja morta
· završna dekorativna žbuka
Prije početka radova na izvedbi toplinske fasade, na donji rub fasade postavlja se metalni sokl profil.
Izolacione ploče lijepe se za podlogu polimercementnim mortom i mehanički učvrščuju pričvrsnim vijcima.
Nakon dva dana na izolacione ploče se nanosi polimercem. mort , utiskuje staklena mrežica s preklopima i potrebnim ojačanjima rubova otvora i uglova i nakon 24 sata drugi sloj morta.
Na posušeni i odprašeni mort nanosi se impregnacijski premaz, te na tako pripremljenu podlogu nanosi se u dva sloja dekorativna žbuka u debljini 3 mm prskanjem.
Materijali za sve radove moraju odgovarati odredbama odgovarajućih standarda i tehničkih uvjeta.
Podloga na koju se nanosi fasadna žbuka ili boja mora biti potpuno očišćena od masnoća, ostataka armature, žice i sl, ravna, dovoljno hrapava, u svemu prema zahtjevima proizvođača žbuke. Gotova žbuka (i boja) mora biti ujednačene boje, potpuno ravna, oštrih bridova (prema projektu) dobro sljubljena sa podlogom (kao i slojevi međusobno), bez pukotina i oštećenja. Radovi se ne smiju izvoditi po lošem vremenu, koje bi moglo utjecati na kvalitetu radova. Izvođač je dužan dati projektantu na uvid izbor boja i tonova, te izraditi probne uzorke.
Svi materijali primjenjeni na fasadi moraju imati potrebne ateste proizvođača i dokumente o ispravnosti isporučenog materijala.
Izvedene zidarske i armirano - betonske radove izvođač fasade preuzima zapisnikom.
Ako se žbuka za vrijeme zime treba zidove zaštiti od mraza, odnosno radove izvoditi u normom propisanom temperaturnom rasponu i temperaturi podloge.
Posebno se ne naplaćuje ni zatvaranje (žbukanje) šliceva iza položene instalacije.
Radove žbukanja izvesti u svemu prema troškovniku. Ako koja stavka nije izvođaču jasna, mora prije ponude tražiti objašnjenje od projektanta. Eventualne izmjene materijala, te način izvedbe tokom gradnje mora se izvršiti isključivo pismenim dogovorom s projektantom i nadzornom službom Sve više radnje koje neće biti na taj način utvrđene, neće se priznati u obračun.
Žbukanje zidova izvoditi u vrijeme i kad su potpuno suhi. Po velikoj zimi i vrućini izbjegavati žbukanje, jer tada može doći do smrzavanja odnosno pucanja uslijed sušenja. Prije žbukanja plohe dobro očistiti i navlažiti.
Spojnice moraju biti udubljene cca 2 cm od plohe zida. Površine žbuke moraju biti glatke i ravne bez pukotina i visova.
Sudar žbuka sa svim elementima ugrađenim u zid mora biti potpuno zatvoren i fino obrađen. Ploha žbuke ne smije prekoračiti ravnine ugrađenih okvira (tipskih metalnih uglovnih profila), doprozornika i dovratnika. Svi kutevi i sudari moraju biti oštro i ravno odrezani i izvedeni pod pravnim kutem i ojačani tipskim kutnim metalnim profilima.
Spojeve opeke i AB zidova rabicirati pocinčanom rabic mrežom (alternativa alkalno otporna plastična mrežica).
U cijeni metalne vodilice za žbukanje, kutni profili i plastične dilatacije od stolarije, materijal za rabiciranje i sl., radna skela za rad do 3m kao i zaštita vanjske stolarije i instalacija
Jediničnom cijenom treba obuhvatiti:
* sve pokretne skele, osim fasadne skele
* sav materijal, osnovni i pomoćni, alat, mehanizaciju, transport i uskladištenje
* troškove radne snage
* atestnu dokumentaciju
* izradu i predočenje probnih uzoraka, boja
* čišćenje po završenom radu s odvozom šute
IZVEDBA POVEZANOG TOPLINSKOG FASADNOG SUSTAVA PROČELJA (ETICS):
1. | Dobava i izvedba ETICS fasadnog sustava vanjskih zidova od opeke.
Zidovi oznake Z1, Z2.
Sustav čine:
* Polimercementno ljepilo 0,2 cm
* Tvrda kamena vuna debljine 14,0 cm
/Tzv. pročeljni tip. Ploče se polimer cementnim ljepilom lijepe na zidove, i dodatno fiksiraju mehaničkim pričvrščivačima otpornim na koroziju i UV zrake.- sve prema uputama proizvođača ovisno o visini objekta.
*Polimer cementno ljepilo, armirano prednapregnutim staklenim pletivom deblj. 0,5 cm
*Plemenita paropropusna završna vodoodbojna mineralna, fino zaribana dekorativna žbuka, tipa SEP Z2 ili Z3 ili jednakovrijedno ________________ - po uzoru na originalnu žbuku pročelja. U boji prema odredbi GZZSKP.
Granulacija žbuke 2 mm. Teksturu i vrstu žbuke sukladno probnim uzorcima potvrđuje predstavnik Gradskog zavoda za zaštitu spomenika kulture i prirode. Predstavnik Zavoda također određuje boju sukladno rezultatima konzervatorskih istraživanja. Debljina 0,3 cm.
Uključivo završno hidrofobiziranje sredstvom tipa kao mineraslkolor ili jednakovrijedno ________________
Podloga mora biti ravna, čista, čvrsta, suha i nezamrznuta.
Ploče toplinske izolacije lijepe se trakasto po rubovima i točkasto po sredini. Dodatno učvršćavanje izvodi se pričvrsnicama 4 kom/m2 najranije 12 sati nakon lijepljenja.
Na svim uglovima kod prozora i vratiju pojačava se dodatnim trakama pod kutom od 45°.
U stavku ulazi ojačanje istaknutih bridova i kuteva kod prozora i vrata tipskim al. profilom te metalni al. sokl profil na dnu fasade.
U stavku ulazi i obrada špaleta (gornjih i bočnih) oko otvora na dvorišnim pročeljima završnom paropropusnom vodoodbojnom žbukom, u debljini toplinske fasade - cca 15 cm.
U cijenu uključeno svi učvršćivači otporni na koroziju, sve "kant lajsne", "cokl lajsne", špaletni profili i sl. Sve izvoditi prema uputstvima proizvođača.
Izvodi se u potpunosti prema uputama ovlaštene stručne osobe.
Uključen kompletan rad i materijal.
Otvori se odbijaju u cijelosti, obrada špaleta otvora obračunata zasebnom stavkom
| a) Etics fasadni sustav | m2 | 690
| b) obrada špaleta dvorišnih otvora | m2 | 24
2. | Isto kao prethodna stavka - samo obrada i obloga špaleta kamenom vunom debljine 3cm - južno pročelje. | m2 | 30
3. | Dobava i izvedba ETICS fasadnog sustava sokla vanjskih zidova od opeke. Sokl je visine cca 130 cm od razine terena na sjeveru, istoku i zapadu, te cca 170 cm na južnom pročelju.
Sustav čine:
* Polimercementno ljepilo 0,2 cm
*Ploče polistiren pjene XPS debljine 16cm.
*Polimer cementno ljepilo, armirano prednapregnutim staklenim pletivom deblj. 0,5 cm
*Akrilatna zaribana završna vodoodbojna žbuka, s dekorativnim slojem zaglađene fine akrilatne žbuke okvira oko prozora. U boji prema odredbi GZZSKP.
Tekstura i vrsta žbuke sukladno probnim uzorcima potvrđuje predstavnik Gradskog zavoda za zaštitu spomenika kulture i prirode. Predstavnik Zavoda također određuje boju sukladno rezultatima konzervatorskih istraživanja. Debljina 0,3 cm.
Obradu fasade oko prozorskih otvora i na gornjem završetku sokla izvesti sa zaobljenim uglovima, prema detalju projektanta, a po uzoru na postojeći izgled.
Podloga mora biti ravna, čista, čvrsta, suha i nezamrznuta.
Ploče toplinske izolacije lijepe se trakasto po rubovima i točkasto po sredini. Dodatno učvršćavanje izvodi se pričvrsnicama 4 kom/m2 najranije 12 sati nakon lijepljenja.
U cijenu uključeno svi učvršćivači otporni na koroziju, sve "kant lajsne", "cokl lajsne", špaletni profili i sl. Sve izvoditi prema uputstvima proizvođača.
Izvodi se u potpunosti prema uputama ovlaštene stručne osobe.
Uključen kompletan rad i materijal.
Otvori se odbijaju u cijelosti, obrada špaleta otvora obračunata zasebnom stavkom
Uključena postava limenog profila podnožja s profiliranim okapom.
- | fasada sokla | m2 | 48
- | fasada okvira oko otvora i gornjeg ruba sokla | m2 | 10
- | limeni profili podnožja sokla | m' | 42
4. | Isto kao prethodna stavka - samo obrada i obloga špaleta XPS debljine 3cm. | m2 | 10
5. | Izoliranje prozorskih klupčica kamenom vunom debljine 3cm. Na postavljenu izolaciju montira se limeni okap klupčica, što je obračunato u limarskim radovima. | m2 | 18
6. | Dobava i izvedba ETICS fasadnog sustava zidova stana prema ventiliranom tavanu. Izvodi se na postojeći zid od opeke, ožbukan produžnom žbukom. Sustav čine:
Zidovi oznake Z3.
Sustav čine:
* Polimercementno ljepilo 0,2 cm
* Tvrda kamena vuna debljine 14,0 cm
*Polimer cementno ljepilo, armirano prednapregnutim staklenim pletivom deblj. 0,5 cm
*Plemenita paropropusna završna vodoodbojna SILIKATNA dekorativna žbuka grube prskane teksture, tip kao 'Teramineral Š' ili jednakovrijedno ________________ - po uzoru na originalnu žbuku pročelja. Granulacija žbuke 2 mm. Debljina 0,3 cm.
| Ostalo u svemu kao stavka 1. | m2 | 45
7. | Dobava materijala i izvedba elementa krovnog vijenca ekstrudiranim polistirenom XPS.
Oblikom xps obloga mora biti identična postojećem vijencu, pa kompliciranost i osjetljivost izvedbe treba uključiti u cijenu.
Izvodi se zbog nove toplinske fasade, kako bi se vijenac "izvukao" van nivoa fasade, čime bi odnos fasade i vijenca ostali isti.
Vijenac iz dva dijela:
* Gornji element vijenca kvadratičnog presjeka cca 14x22 cm, fiksiran na postojeći vijenac.
* Donji element vijenca nepravilnog, složenog presjeka visine cca 22 cm, širine od 14 do 28 cm, fiksiran na postojeći zid.
Spoj donjeg elementa vijenca s toplinskom fasadom (spoj xps-a i mineralne vune) izvesti preko staklene mrežice širine 20 cm
Finalni oblik vijenca i odnos vijenca i fasade mora biti kao postojeći, što mora potvrditi predstavnik Gradskog zavoda za zaštitu spomenika kulture i prirode.
U cijenu uključena sva pričvrsna sredstava otporna na koroziju, kutni profili i sl.
Izvodi se prema detalju projektanta, a uz odobrenje ovlaštene stručne osobe.
Uključen kompletan rad i materijal.
Zbog moguće različite profilacije, odvojeno je prikazana količina za dvorišnu i uličnu fasadu.
| a) Vijenac ulične fasade | m1 | 19.5
| b) Vijenac dvorišne fasade | m1 | 17.5
IZVEDBA FASADNE ŽBUKE:
8. | Žbukanje ogradnih zidova i ab ploča balkona, sa kojih je otucana stara žbuka. Izvodi se nakon popravaka oštećenja (u zidarskim radovima), u slijedećim segmentima:
a) | Cementni špric. Najmanje 3 dana nakon postave cementnog šprica može se nanositi slijedeći sloj žbuke.
b) | Gruba, vapneno-cementna produžna žbuka.
Uključena postava vanjskih kutnih profila brzoveznim mortom. Profil utisnuti u mokri mort, u zadanoj ravnini.
c) | Završna mineralna žbuka.
Žbuka s obojenim prahom sa zrnom, prema ton karti proizvođača (nije potrebno naknadno bojanje). Izgled i struktura površina treba biti kao postojeći, i odobren od predstavnika Zavoda za zaštitu spomenika kulture i prirode. Na izvedene uzorke izvođač mora ishoditi pismenu suglasnost predstavnika GZZZSKP i nadzornog inženjera.
Izrada potrebnih profilacija, sve reške fino obrađene.
Prije početka radova, a nakon postave skele, potrebno je uzeti uzorak žbuke te konzultirati tehnologa kako bi se odredio točan sastav. Novu žbuku potrebno je izvesti u svemu prema postojećoj, boje i teksture prema suglasnosti predstavnika Gradskog zavoda za zaštitu spomenika kulture i prirode.
Izgled i struktura površina treba biti spremna za bojenje i odobrena od predstavnika Zavoda za zaštitu spomenika kulture i prirode, tj. nadležne osobe.
| Obračun po m². | m2 | 60
IV. | FASADERSKI RADOVI UKUPNO: |  |  |  | 0
V. | LIČILAČKI RADOVI
OPĆI UVJETI
Sav upotrebljeni materijal kao i finalni proizvod moraju odgovarati važećim tehničkim propisima i normama.
Popis propisa i normi kojih se treba pridržavati:
- | pravilnik o zaštiti na radu u građevinarstvu
- | pravilnik o tehničkim mjerama i uvjetima za zaršne radove u građevinarstvu
- | HRN U.F2.013. - tehnički uvjeti za izvođenje soboslikarskih radova
- | HRN U.F2.012. - tehnički uvjeti za izvođenje ličilačkih radova
- | HRN B.C1.030. - gips neutralan i čist
- | HRN H.K2.015. - kalijev sapun
- | HRN B.C1.020. - hidratizirano vapno
- | HRN H.C5.020. -firnis lanenog ulja
- | HRN H.C1.034. - cinkov kromat
- | HRN H.C1.002. - uljene boje i lakovi
Svi radovi moraju se izvesti po izabranom uzorku i tonu, koje je ličilac dužan izvesti prije početka radova od materijala od kojeg će se radovi izvesti, a u svemu prema uputama proizvođača i predstavnika Gradskog zavoda za zaštitu spomenika kulture i prirode. Na tako izvedene uzorke izvoditelj mora ishodovati suglasnost predstavnikaGradskog zavoda za zaštitu spomenika kulture i prirode i nadzornog inženjera investitora, pa tek onda započeti sa izvođenjem radova.
Ukoliko se bojenje pročelja izvodi preko potpuno nove žbuke, tj. homogene površine, upotrijebiti će se silikatni premaz sa svim potrebnim predradnjama u skladu s uputstvom proizvođača, kao stoje impregniranje površine pročelja.
Ukoliko se bojenje pročelja izvodi preko žbuke koja je samo djelomično sanirana tj. površina nije homogena već se sastoji iz dijelova stare i nove žbuke, upotrijebiti će se također silikatni premaz, ali tako da se prethodno nanese temeljni sloj koje će izjednačiti strukturu, upojnost i kemijsku reakciju podloge.
Bojenje mora biti kvalitetno i dobro izvedeno. Na obojenim površinama ne smije biti mrlja, površine moraju biti jednolične i čiste i ne smiju se Ijuštiti. Kit za ispunjenje udubina i pukotina mora biti srodnog sastava podlozi i boji.
Ličenje bravarskih dijelova izvodi se nakon čišćenja rđe, premazom temeljne boje i potom liči vanjskom bojom za željezo u dva sloja.
Ličenje stolarije izvodi se nakon skidanja starog naličja otapalima ili paljenjem. Potom je potrebno stolariju obrušiti, natopiti firnisom, kitati te ponovo brusiti. Na tako pripremljenu podlogu nanosi se dvostruki nalič, te lakira lakom otpornim na atmosferilije. Izbor tona, vrši se prema postojećem, a u suglasnosti s predstavnikom Gradskog zavoda za zaštitu spomenika kulture i prirode i nadzornim inženjerom.
Jedinična cijena obuhvaća sav rad, materijal, sve troškove nabave i dopreme, skidanje i ponovnu postavu vanjske stolarije (vratna i prozorska krila), izradu uzoraka i sva čišćenja po završetku radova.
Prije početka radova izvođač mora ustanoviti kvalitet podloge za izvođenje soboslikarskih i ličilačkih radova i ako ona nije pogodna za taj rad mora o tome pismeno obavijestiti svog naručioca radova, kako bi se na vrijeme mogla podloga popraviti i prirediti za soboslikarsko ličilačke radove. Kasnije pozivanje i opravdanje da kvalitet nije dobar radi loše podloge neće se uzimati u obzir.
1. | Obnova i zaštita drvene konstrukcije krila i dovratnika ulaznih vrata zgrade - južno pročelje. Vrata jednokrilna, s ostakljenim ukladama u gornjoj zoni krila, te punim drvenim ukladama u donjoj zoni. Radovi sanacije vrata opisani su u poglavlju stolarskih radova. Zaštita se izvodi u slijedećim koracima:
a) | uklanjanje stare boje kemijskim sredstvom za uklanjanje starih premaza.
b) | impregnacija drveta premazom za osnovnu preventivnu zaštitu drveta od plavila, insekata i gljivica.
c) | zapunjavanje i korekcija nepravilnosti na drvetu nanošenjem kita za drvo. Nanositi na suho i čisto drvo, s kojeg je uklonjena prašina i ostaci boje. Uključeno brušenje kita kao završna priprema površine za daljnje bojanje.
d) | nanošenje temeljnog premaza za drvo
e) | nanošenje završnog laka (prekrivajuće boje za drvo). Završna boja identična originalnoj boji laka, uz odabir i odobrenje predstavnika Gradskog zavoda za zaštitu spomenika kulture i prirode - sve sukladno rezultatima konzervatorskog istraživanja (opisano u poglavlju Ic).
| Vrata u zidarskom otvoru cca 138x254 cm | kom | 1
2. | Obnova i zaštita drvene konstrukcije krila i dovratnika ulaznih vrata zgrade - sjeverno pročelje. Vrata jednokrilna, s ostakljenim ukladama u gornjoj zoni krila, te punim drvenim ukladama u donjoj zoni. Radovi sanacije vrata opisani su u poglavlju stolarskih radova. Zaštita se izvodi u koracima kako je opisano u prethodnoj stavci.
| Vrata u zidarskom otvoru cca 114x210 cm | kom | 1
3. | Bojanje stropova od aquapanel ploča disperzivnom bojom u tonu po odabiru Investitora.
| M , M1a | m2 | 119
4. | Ličenje željeznih dijelova u podnožju ograda balkona, s vertikalnim tankim profilima, jednostavnog oblika. Bravarski popravci opisani su u bravarskim radovima. .
Staru boju potrebno je ukloniti kemijskim sredstvom za uklanjanje starih premaza.
| Nakon primjene, odmah zaštiti metal antikorozivnim predpremazom u svrhu sprečavanja formiranja površinskog tankog sloja hrđe. Ličenje rešetke lakom u dvije ruke, u boji postojeće rešetke uz odobrenje konzervatora. | m2 | 0.5
V. | LIČILAČKI RADOVI UKUPNO: |  |  |  | 0
VI. | STOLARSKI RADOVI
OPĆI UVJETI
Prije pristupanja izvođenju radova izvoditelj je dužan izvršiti detaljan pregled svih stolarskih elemenata, prozora i vrata, na pročeljima i krovu. Stolarski elementi ili njihovi dijelovi, kao i pripadajući okov, koji su oštećeni, moraju se zamjeniti novim, prema opisima stavaka troškovnika i mjerama uzetim na licu mjesta.Sav rad mora biti izveden kvalitetno, a za sve detalje i predložene elemente izvoditelj mora pribaviti suglasnost predstavnika Gradskog zavoda za zaštitu spomenika kulture i prirode i nadzornog inženjera. Pri izradi novog elementa, u jediničnu cijenu uračunat je gotov stolarski element sa pripadajućim okovom, ugradnjom na građevini, ostakljenjem i završnom obradom onog dijela elementa koji ostaje vidljive teksture drveta. Osobitu pažnju potrebno je posvetiti čišćenju postojećih stolarskih elemenata i njihovom popravku. Jedinična cijena mora obuhvatiti sav rad i materijal, sav transort do i unutar gradilišta i do mjesta ugradbe, zaštitni premaz lanenim uljem, sav potreban okov, kao i sve pomoćne radove i materijale.
Sav rad, ugrađeni matrijal kao i finalni proizvod mora odgovarati važećim tehničkim propisima i normama.
Popis propisa i normi kojih se treba pridržavati:
- | HRN D.E1.012. - vanjska stolarija
- | HRN M.B1.024. i 510. - vijci za drvo
U cijeni pojedine stavke treba obuhvatiti:
* dobavu i ugradnju kompletnog gotovog elementa iz opisa pojedine stavke
* razradu detalja u fazi izvođenja
* izradu radioničke dokumentacije, ovjeru od strane projektanta
* izvedbu u skladu sa prethodnim izmjerama na licu mjesta, shemama i dodatnoj uputi projektanta, predočenje uzoraka materijala
* sve potrebne brtve i opšavni elementi do pune gotovosti
* čišćenje po završenom radu.
* potrebnu radnu skelu
Napomena:
Pri postavi novih drvenih prozora u stavke je uključena postava traka za brtvljenje pri ugradnji novog prozora u zid. Izvodi se komprimiranom multifunkcionalnom sporo ekspandirajućom trakom za brtvljenje. Traka je trajno elastična, od polimerne pjene, paronepropusna i otporna na kišu nošenu vjetrom do 750 Pa.
Pri zamjeni ostakljenja krila ili samo zaštiti i obnovi prozora (bez demontaže), u pripadajuće stavke je uključeno brtvljenje spoja doprozornika i zida difuzijskom ljepljivom trakom s vanjske strane. Samoljepljiva traka postavlja se prije obrade špaleta postavom sloja kamene vune d=3cm i završne dekorativne žbuke (opisano u zasebnoj stavci).
Demontaža postojećih prozora i vrata koji se kompletno zamjenjuju novima, s odgovarajućim odvozom na gradsku deponiju uključena u Rušenja i demontaže
Napomena: Ukoliko je moguće, treba iskoristiti postojeće elemete okova, ukoliko su u dobrom stanju.
1. | Obnova drvenih, jednokrilnih ulaznih vrata s ostakljenim ukladama u gornjoj zoni vratnog krila i punim drvenim ukladama u donjoj zoni. Uključivo s obnovom drvenog dovratnika.
Izvodi se detaljan pregled i popravak masivnih drvenih vrata, s djelomičnim ostakljenjima. Stavka obuhvaća čišćenje brušenjem, zapunjavanje svih reški, raspuklina i oštećenja dvokomponentnim punilom na bazi epoksidnih smola. U cijenu je uračunat kompletan materijal, rad i potreban okov, u svemu prema postojećem stanju. Obračun po komadu.
Radove obnove izvodi stolar s licencom Ministarstva kulture za rad na kulturnom dobru.
Stavka se odnosi na radionički popravak vrata, što uključuje pažljivu demontažu i prijenos u radionu, te ponovno vraćanje i montažu vrata.
Nakon obnove slijedi zaštita i ličenje vrata (opisano u ličilačkim radovima).
JUŽNO PROČELJE:
| Vrata u zidarskom otvoru cca 138x254 cm | kom | 1
SJEVERNO PROČELJE:
| Vrata u zidarskom otvoru cca 112x215 cm | kom | 1
2. | Dobava, izrada i ugradnja jednostrukih trokrilnih zaokretnih drvenih prozora sa skrivenom ugrađenom dvodijelnom roletom. Krila se otvaraju prema unutra.
Izvesti od ariša I klase, vlažnosti do max. 18%, pazeći da se ponove izvorne profilacije i dimenzije.
Uključen sav potreban okov do pune funkcionalnosti.
Doprozornik d=6 cm, ugradnja u postojeće otvore zida od opeke d= cca 42 cm, s pristupkom. Ugrađuju se na istoj poziciji kao postojeći.
Završna obrada lazurni premaz, bojanje u tri ruke, ulazi u cijenu.
Prozorska krila ostakljena dvostrukim izo-staklom 4/16AR/C4mm, punjenim argonom i s low-e premazom. Ug max = 1,1 W/m2K, Uw max = 1,4 W/m2K.
Uključivo izrada drvene prozorske unutarnje klupčice, te zidarska, ličilačka, keramičarska ili druga obrada unutarnjih špaleta i svi popravci oštećenja u interijeru, nastalih zamjenom prozora.
Uključivo rolete s aluminijskim lamelama, vodilice, ugrađeni skriveni termoizolirani roletni ormarić od ekstrudiranih pvc profila s otvaranjem s unutarnje strane.
Dimenzije, profilacije i okov, te boje i ton treba odobriti predstavnik Gradskog zavoda za zaštitu spomenika kulture i prirode, a sve sukladno rezultatima konzervatorskog istraživanja (opisano u poglavlju Ic). Moguće ličenje u dvije nijanse - različite boje fiksnih dijelova prozora i krila.
Uključena izrada radioničke dokumentacije. Način (otklopno, zaokretno) i smjer otvaranja (lijevi, desni) uskladiti s investitorom, odnosno vlasnikom pojedinog stana.
Sve prema priloženim shemama i detaljima.
Obračun po komadu. Izvesti prema izmjeri u naravi.
Veličina zidarskog otvora cca 200/160 cm. Južno pročelje.
| POZ 1A | kom | 7
3. | U svemu kao stavka 1, samo zrcalan položaj krila i roleta.
Veličina zidarskog otvora cca 200/160 cm. Južno pročelje.
| POZ 1B | kom | 7
4. | Dobava, izrada i ugradnja jednostrukih dvokrilnih zaokretnih drvenih prozora sa skrivenom ugrađenom roletom. Krila se otvaraju prema unutra.
Sve ostalo kao u stavci 1.
Veličina zidarskog otvora cca 124/160 cm. Južno pročelje.
| POZ 2 | kom | 2
5. | Dobava, izrada i ugradnja jednostrukih trokrilnih zaokretnih drvenih prozora sa šprljcima. Krila se otvaraju prema unutra.
Izvesti od ariša I klase, vlažnosti do max. 18%, pazeći da se ponove izvorne profilacije i dimenzije.
Uključen sav potreban okov do pune funkcionalnosti.
Doprozornik d=6 cm, ugradnja u postojeće otvore zida od opeke d= cca 35 cm. Ugradnja pomoću slijepih okvira u ravnini nove toplinske fasade, a ulaze u cijenu stavke.
Završna obrada lazurni premaz, bojanje u tri ruke, ulazi u cijenu.
Prozorska krila ostakljena dvostrukim izo-staklom 4/16AR/C4mm, punjenim argonom i s low-e premazom. Ug max = 1,1 W/m2K, Uw max = 1,4 W/m2K.
Uključivo izrada drvene prozorske unutarnje klupčice, te zidarska, ličilačka, keramičarska ili druga obrada unutarnjih špaleta i svi popravci oštećenja u interijeru, nastalih zamjenom prozora.
Prozor bez roleta.
Dimenzije, profilacije i okov, te boje i ton treba odobriti predstavnik Gradskog zavoda za zaštitu spomenika kulture i prirode. Moguće ličenje u dvije nijanse - različite boje fiksnih dijelova prozora i krila.
Uključena izrada radioničke dokumentacije. Način (otklopno, zaokretno) i smjer otvaranja (lijevi, desni) uskladiti s investitorom, odnosno vlasnikom pojedinog stana.
Sve prema priloženim shemama i detaljima.
Obračun po komadu. Izvesti prema izmjeri u naravi.
Veličina zidarskog otvora cca 187/110 cm. Južno pročelje, potkrovni stan.
| POZ 3 | kom | 2
6. | Dobava, izrada i ugradnja jednostrukih dvokrilnih zaokretnih drvenih prozora. Krila se otvaraju prema unutra.
Izvesti od ariša I klase, vlažnosti do max. 18%, pazeći da se ponove izvorne profilacije i dimenzije.
Uključen sav potreban okov do pune funkcionalnosti.
Doprozornik d=6 cm, ugradnja u postojeće otvore zida od opeke d= cca 76 cm, s pristupkom. Ugrađuju se na istoj poziciji kao postojeći.
Završna obrada lazurni premaz, bojanje u tri ruke, ulazi u cijenu.
Prozorska krila ostakljena dvostrukim izo-staklom /16/4 mm.
Ispred prozora ugrađuje se metalna rešetka protiv provale, koja je obuhvaćena u bravarskim radovima.
Dimenzije, profilacije i okov, te boje i ton treba odobriti predstavnik Gradskog zavoda za zaštitu spomenika kulture i prirode, a sve sukladno rezultatima konzervatorskog istraživanja.
Uključena izrada radioničke dokumentacije.
Sve prema priloženim shemama i detaljima.
Obračun po komadu. Izvesti prema izmjeri u naravi.
Veličina zidarskog otvora cca 180/60. Južno pročelje, podrumski prozori prema negrijanom podrumu.
| POZ 4 | kom | 2
7. | Dobava, izrada i ugradnja jednostrukih jednokrilnih zaokretno otklopnih drvenih prozora sa šprljcima. Krilo se otvara prema unutra.
Izvesti od ariša I klase, vlažnosti do max. 18%, pazeći da se ponove izvorne profilacije i dimenzije.
Uključen sav potreban okov do pune funkcionalnosti.
Doprozornik d=6 cm, ugradnja unutar zida od opeke d=35, 48 i 58 cm. Pozicija ugradnje prema detalju projektanta.
Završna obrada lazurni premaz, bojanje u tri ruke, ulazi u cijenu.
Prozorska krila ostakljena dvostrukim izo-staklom 4/16AR/C4mm, punjenim argonom i s low-e premazom. Ug max = 1,1 W/m2K, Uw max = 1,4 W/m2K.
Uključivo izrada drvene prozorske unutarnje klupčice, te zidarska, ličilačka, keramičarska ili druga obrada unutarnjih špaleta i svi popravci oštećenja u interijeru, nastalih zamjenom prozora.
Prozor bez rolete.
Dimenzije, profilacije i okov, te boje i ton treba odobriti predstavnik Gradskog zavoda za zaštitu spomenika kulture i prirode, a sve sukladno rezultatima konzervatorskog istraživanja (opisano u poglavlju Ic). Moguće ličenje u dvije nijanse - različite boje fiksnih dijelova prozora i krila.
Uključena izrada radioničke dokumentacije. Smjer otvaranja (lijevi, desni) uskladiti s investitorom, odnosno vlasnikom pojedinog stana.
Sve prema priloženim shemama i detaljima.
Obračun po komadu. Izvesti prema izmjeri u naravi.
Veličina zidarskog otvora cca 60-65/110-120 cm. Sjeverno, istočno i zapadno pročelje.
| POZ 5 | kom | 16
8. | U svemu kao stavka 6, samo ugradnja u zidove koji su međusobno pod 90 stupnjeva. Ugradnja prema detalju projektanta.
Veličina zidarskog otvora cca 60-65/110-120 cm. Sjeverno, istočno i zapadno pročelje.
| POZ 5A | kom | 12
9. | Dobava, izrada i ugradnja jednostrukog jednokrilnog zaokretno otklopnog drvenog prozora sa šprljcima. Krilo se otvara prema unutra.
Izvesti od ariša I klase, vlažnosti do max. 18%, pazeći da se ponove izvorne profilacije i dimenzije.
Uključen sav potreban okov do pune funkcionalnosti.
Doprozornik d=6 cm, ugradnja unutar zida od opeke d= 48 cm. Pozicija ugradnje prema detalju projektanta.
Završna obrada lazurni premaz, bojanje u tri ruke, ulazi u cijenu.
Prozorsko krilo ostakljeno dvostrukim izo-staklom 4/16/4mm.
Uključivo izrada drvene prozorske unutarnje klupčice, te zidarska, ličilačka, keramičarska ili druga obrada unutarnjih špaleta i svi popravci oštećenja u interijeru, nastalih zamjenom prozora.
Prozor bez rolete.
Dimenzije, profilacije i okov, te boje i ton treba odobriti predstavnik Gradskog zavoda za zaštitu spomenika kulture i prirode.
Uključena izrada radioničke dokumentacije. Smjer otvaranja (lijevi, desni) uskladiti s investitorom.
Sve prema priloženim shemama i detaljima.
Obračun po komadu. Izvesti prema izmjeri u naravi.
Veličina zidarskog otvora cca 65/110 cm. Sjeverno pročelje - negrijano potkrovlje.
| POZ 5B | kom | 1
10. | Dobava, izrada i ugradnja jednostrukog jednokrilnog zaokretno otklopnog drvenog prozora. Krilo se otvara prema unutra.
Izvesti od ariša I klase, vlažnosti do max. 18%, pazeći da se ponove izvorne profilacije i dimenzije.
Uključen sav potreban okov do pune funkcionalnosti.
Doprozornik d=6 cm, ugradnja unutar zida od opeke d=35 cm. Pozicija ugradnje prema detalju projektanta.
Završna obrada lazurni premaz, bojanje u tri ruke, ulazi u cijenu.
Prozorska krila ostakljena dvostrukim izo-staklom 4/16AR/C4mm, punjenim argonom i s low-e premazom. Ug max = 1,1 W/m2K, Uw max = 1,4 W/m2K.
Uključivo izrada drvene prozorske unutarnje klupčice, te zidarska, ličilačka, keramičarska ili druga obrada unutarnjih špaleta i svi popravci oštećenja u interijeru, nastalih zamjenom prozora.
Prozor bez rolete.
Dimenzije, profilacije i okov, te boje i ton treba odobriti predstavnik Gradskog zavoda za zaštitu spomenika kulture i prirode, a sve sukladno rezultatima konzervatorskog istraživanja (opisano u poglavlju Ic). Moguće ličenje u dvije nijanse - različite boje fiksnih dijelova prozora i krila.
Uključena izrada radioničke dokumentacije. Smjer otvaranja (lijevi, desni) uskladiti s investitorom.
Sve prema priloženim shemama i detaljima.
Obračun po komadu. Izvesti prema izmjeri u naravi.
Veličina zidarskog otvora cca 65/77 cm. Sjeverno pročelje.
| POZ 6 | kom | 1
11. | Dobava, izrada i ugradnja jednostrukih dvokrilnih zaokretno otklopnih drvenih prozora sa šprljcima. Krila se otvaraju prema unutra.
Izvesti od ariša I klase, vlažnosti do max. 18%, pazeći da se ponove izvorne profilacije i dimenzije.
Uključen sav potreban okov do pune funkcionalnosti.
Doprozornik d=6 cm, ugradnja unutar zida od opeke d=35 cm. Pozicija ugradnje prema detalju projektanta.
Završna obrada lazurni premaz, bojanje u tri ruke, ulazi u cijenu.
Prozorska krila ostakljena dvostrukim izo-staklom 4/16AR/C4mm, punjenim argonom i s low-e premazom. Ug max = 1,1 W/m2K, Uw max = 1,4 W/m2K.
Uključivo izrada drvene prozorske unutarnje klupčice, te zidarska, ličilačka, keramičarska ili druga obrada unutarnjih špaleta i svi popravci oštećenja u interijeru, nastalih zamjenom prozora.
Prozor bez rolete.
Dimenzije, profilacije i okov, te boje i ton treba odobriti predstavnik Gradskog zavoda za zaštitu spomenika kulture i prirode, a sve sukladno rezultatima konzervatorskog istraživanja (opisano u poglavlju Ic).
Uključena izrada radioničke dokumentacije.
Sve prema priloženim shemama i detaljima.
Obračun po komadu. Izvesti prema izmjeri u naravi.
Veličina zidarskog otvora cca 140/130 cm. Istočno pročelje.
| POZ 7 | kom | 1
12. | U svemu kao stavka 10 (POZ 7), samo veličina zidarskog otvora cca 100/128 cm.
Istočno pročelje.
| POZ 8 | kom | 1
13. | Dobava, izrada i ugradnja jednostrukih dvokrilnih zaokretnih drvenih prozora s dvokrilnim nadsvjetlom, sa šprljcima. Krila se otvaraju prema unutra.
Izvesti od ariša I klase, vlažnosti do max. 18%, pazeći da se ponove izvorne profilacije i dimenzije.
Uključen sav potreban okov do pune funkcionalnosti.
Doprozornik d=6 cm, ugradnja unutar zida od opeke d=66 cm. Pozicija ugradnje prema detalju projektanta.
Završna obrada lazurni premaz, bojanje u tri ruke, ulazi u cijenu.
Prozorska krila ostakljena dvostrukim izo-staklom 4/16AR/C4mm, punjenim argonom i s low-e premazom. Ug max = 1,1 W/m2K, Uw max = 1,4 W/m2K.
Uključivo izrada drvene prozorske unutarnje klupčice, te zidarska, ličilačka, keramičarska ili druga obrada unutarnjih špaleta i svi popravci oštećenja u interijeru, nastalih zamjenom prozora.
Prozor bez rolete.
Dimenzije, profilacije i okov, te boje i ton treba odobriti predstavnik Gradskog zavoda za zaštitu spomenika kulture i prirode, a sve sukladno rezultatima konzervatorskog istraživanja (opisano u poglavlju Ic).
Uključena izrada radioničke dokumentacije.
Sve prema priloženim shemama i detaljima.
Obračun po komadu. Izvesti prema izmjeri u naravi.
Veličina zidarskog otvora cca 120/190 cm. Sjeverno pročelje.
| POZ 9 | kom | 2
14. | Dobava, izrada i ugradnja jednostrukih jednokrilnih zaokretnih drvenih balkonskih vrata s jednokrilnim nadsvjetlom, sa šprljcima. Krila se otvaraju prema unutra. Vratno krilo u gornjem dijelu ostakljeno, u donjem s drvenim ukladama.
Izvesti od ariša I klase, vlažnosti do max. 18%, pazeći da se ponove izvorne profilacije i dimenzije.
Uključen sav potreban okov do pune funkcionalnosti.
Dovratnik troslojno lamelirani d=6,8 cm, ugradnja unutar zida od opeke d=66 cm. Pozicija ugradnje prema detalju projektanta.
Završna obrada lazurni premaz, bojanje u tri ruke, ulazi u cijenu.
Ostakljenje vratnog krila i nadsvjetla dvostrukim izo-staklom 4/16AR/C4mm, punjenim argonom i s low-e premazom. Ug max = 1,1 W/m2K, Uw max = 1,4 W/m2K.
Uključivo izrada praga, te zidarska, ličilačka, keramičarska ili druga obrada unutarnjih špaleta i svi popravci oštećenja u interijeru, nastalih zamjenom vrata.
Dimenzije, profilacije i okov, te boje i ton treba odobriti predstavnik Gradskog zavoda za zaštitu spomenika kulture i prirode, a sve sukladno rezultatima konzervatorskog istraživanja (opisano u poglavlju Ic).
Uključena izrada radioničke dokumentacije.
Sve prema priloženim shemama i detaljima.
Obračun po komadu. Izvesti prema izmjeri u naravi.
Veličina zidarskog otvora cca 94-99/270 cm. Sjeverno pročelje.
| POZ 10 | kom | 6
15. | Dobava, izrada i ugradnja dvostrukih dvokrilnih zaokretnih drvenih prozora s dvokrilnim zaokretnim nadsvjetlom, sa šprljcima. Vanjska krila se otvaraju prema van, unutarnja prema unutra.
Izvesti od ariša I klase, vlažnosti do max. 18%, pazeći da se ponove izvorne profilacije i dimenzije.
Uključen sav potreban okov do pune funkcionalnosti.
Doprozornik d=6 cm, uključeni svi potrebni nosači i suha ugradnja unutar zida od opeke d=66 cm. Pozicija ugradnje prema detalju projektanta.
Završna obrada lazurni premaz, bojanje u tri ruke, ulazi u cijenu.
Prozorska krila ostakljena float staklom 3-4 mm.
Uključivo izrada drvene prozorske unutarnje klupčice, drvene špalete između vanjskog i unutarnjeg krila, drvene okapnice na vrhu prozora, te zidarska, ličilačka ili druga obrada unutarnjih špaleta i svi popravci oštećenja u interijeru, nastalih zamjenom prozora.
Prozor bez rolete.
Dimenzije, profilacije i okov, te boje i ton treba odobriti predstavnik Gradskog zavoda za zaštitu spomenika kulture i prirode, a sve sukladno rezultatima konzervatorskog istraživanja (opisano u poglavlju Ic).
Uključena izrada radioničke dokumentacije.
Sve prema priloženim shemama i detaljima.
Obračun po komadu. Izvesti prema izmjeri u naravi.
Veličina zidarskog otvora cca 112/190 cm. Sjeverno pročelje, stubište.
| POZ 11 | kom | 3
16. | Dobava, izrada i ugradnja dvostrukih dvokrilnih zaokretnih drvenih prozora sa šprljcima i smetalnom ogradom između krila. Vanjska krila se otvaraju prema van, unutarnja prema unutra.
Ostalo kao u prethodnoj stavci. Metalna ograda visine cca 50 cm, u svemu kao postojeća.
Obračun po komadu. Izvesti prema izmjeri u naravi.
Veličina zidarskog otvora cca 112/110 cm. Sjeverno pročelje, stubište.
| POZ 12 | kom | 1
17. | Dobava, izrada i ugradnja jednostrukih dvokrilnih otklopnih drvenih prozora. Otvaranje krila prema unutra.
Izvesti od ariša I klase, vlažnosti do max. 18%, pazeći da se ponove izvorne profilacije i dimenzije.
Uključen sav potreban okov do pune funkcionalnosti.
Doprozornik d=6 cm, ugradnja unutar zida od opeke d=66 cm.
Završna obrada lazurni premaz, bojanje u tri ruke, ulazi u cijenu.
Ostakljenje dvostrukim izo staklom 4/16/4 mm.
Dimenzije, profilacije i okov, te boje i ton treba odobriti predstavnik Gradskog zavoda za zaštitu spomenika kulture i prirode.
Uključena izrada radioničke dokumentacije.
Sve prema priloženim shemama i detaljima.
Obračun po komadu. Izvesti prema izmjeri u naravi.
Veličina zidarskog otvora cca 88/58 cm. Sjeverno pročelje, negrijani podrum.
| POZ 13 | kom | 5
18. | Dobava, izrada i ugradnja jednostrukog jednokrilnog otklopnog drvenog prozora iznad ulaznih vrata u objekt - južno pročelje. Otvaranje krila prema unutra.
Izvesti od ariša I klase, vlažnosti do max. 18%, pazeći da se ponove izvorne profilacije i dimenzije.
Uključen sav potreban okov do pune funkcionalnosti.
Doprozornik d=6 cm, ugradnja unutar zida od opeke d=66 cm.
Završna obrada lazurni premaz, bojanje u tri ruke, ulazi u cijenu.
Ostakljenje dvostrukim izo staklom 4/16/4 mm.
Dimenzije, profilacije i okov, te boje i ton treba odobriti predstavnik Gradskog zavoda za zaštitu spomenika kulture i prirode.
Uključena izrada radioničke dokumentacije.
Sve prema priloženim shemama i detaljima.
Obračun po komadu. Izvesti prema izmjeri u naravi.
Veličina zidarskog otvora cca 138/111 cm. Južno pročelje, negrijano stubište.
| POZ 14 | kom | 1
19. | Dobava materijala i izrada drvenih pregrada spremišta, s jednokrilnim drvenim zaokretnim vratima, u podrumu, nakon sanacije poda podruma.
Izvodi se letvicama 50x30 mm, raspored prema dogovoru s predstavnikom stanara. Količina je pretpostavljena, stvarna količina će se evidentirati upisom u i obračunati prema građevinskoj knjizi .
| Obračun po m2 - pretpostavka | m2 | 200
VI. | STOLARSKI RADOVI UKUPNO: |  |  |  | 0
VII. | BRAVARSKI RADOVI
OPĆI UVJETI
Sav upotrebljeni materijal i finalni građevinski proizvodi moraju odgovarati postojećim tehničkim proipisima i HR normama.
Popis propisa i normi kojih se treba pridržavati:
- | HRN C.B3.025. - plosno željezo
- | HRN C.B3.024. - kvadratno željezo
Sva nova bravarija mora biti u potpunosti izvedena kao i postojeća i prije dostave na gradilište treba biti zaštićena antikorozivnim premazom. Svi detalji izvedbe i ugradnje bravarije moraju biti odobreni od predstavnika Gradskog zavoda za zaštitu spomenika kulture i prirodei nadzornog inženjera Investitora. Snimanje postojeće bravarije i uzimanje uzoraka ukjlučeno je u cijenu pojedine stavke i ne iskazuje se zasebno.
U cijenu pojedine stavke treba uključiti:
- | snimanje, uzimanje mjera i uzoraka postojeće bravarije;
- | izrada i ugradnja bravarskih elemenata;
- | sav vanjski i unutarnji, vertikalni i horinzontalni transport
- | okov i spojna sredstva;
- | ličenje i bojenje sa svim predradnjama;
- | sav sitni i spojni materijal i naknada za strojeve i alat.
1. | Zaštitna bravarska rešetka - ispred prozora, stolarska stavka oznake 4. Dimenzija cca 160x50 cm.
Izrada i ugradnja protuprovalne bravarske rešetke na špaleti otvora u zidanom zidu od opeke - s vanjske strane prozora.
Rešetke dvokrilne zaokretne, postavljaju se na mjestima odakle su prethodno demontirane.
Materijal izrade - čelični L profili 40x40x5 mm. Točan izgled prema shemi projektanta, odobreno od strane konzervatora, odnosno kao originalna rešetka.
Boju treba odobriti predstavnik Gradskog zavoda za zaštitu spomenika kulture i prirode, a sukladno rezultatima konzervatorskog istraživanja.
Uključivo sav sidreni pribor i antikorozivna zaštita i završni nalič pulumat bojom u dva sloja, ton po odabiru projektanta.
| Obračun po kom. | kom | 2
2. | Manji popravci i čišćenje željeznih dijelova ograda balkona. Čine ju vertikalni tanki profili, promjera cca 12 mm, jednostavna izrada.
| Stavkom obuhvaćeno: čišćenje, ravnanje i učvršćivanje spojeva. Obračun po m'. | m' | 4
VII. | BRAVARSKI RADOVI UKUPNO: |  |  |  | 0
VIII. | GK RADOVI
1. | Obloga podgleda stropa Aquapanel pločama 1,5 cm + polimercementna žbuka 0,5 cm - konstrukcije M1, M1a.
Učvršćuje se na međukatnu konstrukciju (sitnorebričasti ab strop) profilima za direktnu montažu.:
Stavka uključuje obradu ploča polimercementnom žbukom, armiranom mrežicom 0,5 cm, tj. finalna obrada pripremljena za završno ličenje, sve prema uputama proizvođača.
U stavku ulazi bandažiranje spojeva ploča međusobno i s obodnim konstrukcijama.
| Obračun se vrši po m2. | m2 | 119
VIII. | GK RADOVI UKUPNO: |  |  |  | 0
IX. | LIMARSKI RADOVI
OPĆI UVJETI
Sav upotrebljeni materijal i finalni građevinski proizvodi moraju odgovarati postojećim tehničkim propisima i HR normama.
Prilikom izvedbe limarskih radova treba se u svemu pridržavati slijedećih propisa i normi:
- | Pravilnik o zaštiti na radu u građevinarstvu
- | Pravilnik o tehničkim mjerama i uvjetima za završne radove u građevinarstvu
- | Tehnički uvjeti za izvođenje limarskih radova
HR norme:
- | pocinčani lim HRN C.E4.020
- | bakarni lim HRN C.D4.500., HRN C.D4.020
Pomoćni i vezivni materijali kalaj, zakovice, za vrtnji i drugo moraju odgovarati odredbama HR normi. Sve radove treba izvesti stručno i solidno, prema tehničkim proisima i uzancama zanata. Izvoditelj je dužan na zahtjev investitora ili nadzornog inženjera predočiti uzorke i prospekte za pojedine materijale. Nestandardiziran materijal mora imati atest o kvaliteti izdan od organizacije ovlaštene za izdavanje atesta. Izvoditelj je također dužan da za svaku stavku izradi detaljni crtež i ovjeri ga kod projektanta inadzornog inženjera.
Različite vrste metala, koje se uslijed elektroiitskih pojava međusobno razaraju, ne smiju se izravno dodirivati. Sve željezne dijelove koji dolaze u dodir s cinkom ili ocinčanim limom treba preličitt asfaltnim lakom, ili odgovarajućim sredstvom. Kod polaganja lima na masivne podloge, potrebno je podloge prije oblaganja obložiti slojem krovne Ijepenke br 120 radi sprečavanja štetnih kemijskih uticaja na lim. Sva se učvršćenja i povezivanja limova moraju izvesti tako da konstrukcija bude osigurana od nevremena, atmosferiiija i prodora vode u objekt, i da pojedini dijelovi mogu nesmetano raditi kod temperaturnih promjena bez štete po ispravnost konstrukcije.
U jediničnim cijenama uračunato je:
- | naknada za kompletni rad (izrada i montaža)
- | materijal
- | svi vanjski i unutarnji, horizontalni i vertikalni transporti
- | premazivanja asfalt lakom, podlaganje krovne Ijepenke
- | sav sitni i spojni materijal i matrijal za učvršćenje (kuke, plosna željeza, žica za učvršćenje, vijci, zakovice i sl.)
Izmjere je potrebno izvršiti na gradilištu, nakon izvedbe, obračunato prema građevinskim normama. Obračun se vrši po m ili m², ovisno o vrsti elementa, prema važećim građevinskim normama za ojedine radove, stoje i naznačeno u pojedinim stavkama troškovnika. Eventualne nejasnoće oko načina izvedbe ili obračuna izvoditelj je dužan razjasniti sa nadzornim inženjerom prije samog pristupanja izvođenju.
1. | Izrada i monaža novih limenih ventilacijskih odzračnika na pročelju, na mjestima odakle su prethodno demotirani. Dužinu odzračnika prilagoditi novoj debljini fasadne obloge. | kom | 10
2. | Dobava, izrada i postava novih okruglih olučnih cijevi za odvodnju oborinske vode od pocinčanog cikotit lima d=0.55mm s obujmicom. Lim je razvijene širine 40 cm, Ø12cm.
Demontaža postojećih oluka opisana je u radovima 'Demontaža i rušenja'.
| Obračun po m'. | m' | 46
3. | Izrada i postava novih vanjskih prozorskih klupčica. Opšav prozorske klupčice potrebno je provući između prozorskog okvira i krila, kako voda s okapa ne bi podlijevala konstrukciju. Opšav se postavlja na sloj TI od kamene vune d=3cm, što je obračunato u zasebnoj stavci fasaderskih radova.
Izvode se od plastificiranog (ili eloksiranog) al. lima d=0.55mm, razvijene širine cca 50cm i 20 cm.
Uključena izvedba okapa na rubovima udaljenog cca 4 cm od žbuke. Sva mjesta dodira lima i žbuke zaštiti bitumenskom ljepenkom. Na strani do zida lim podvući pod žbuku i uzdići 1cm.
Uključeno brtvljenje trajnoelastičnim kitom (kao Sikaflex PRO 2HP, kao Sikaflex AT ili jednakovrijedno _________________), plosne čel. kuke uključene u stavku. U cijenu uključiti sav ostali pomoćni i spojni materijal i sva potrebna podešavanja i prilagođavanja. Sve točne mjere uzimati na licu mjesta. Obračun po komadu postavljene klupčice različite dužine.
RŠ cca 50 cm:
a) | prozorske klupčice duljine cca 90 cm | kom | 4
b) | prozorske klupčice duljine cca 75 cm | kom | 2
c) | prozorske klupčice duljine cca 160 cm | kom | 2
d) | prozorske klupčice duljine cca 110 cm | kom | 2
d) | prozorske klupčice duljine cca 185 cm | kom | 14
RŠ cca 20 cm:
e) | prozorske klupčice duljine cca 65 cm | kom | 30
f) | prozorske klupčice duljine cca 100 cm | kom | 1
g) | prozorske klupčice duljine cca 120 cm | kom | 2
h) | prozorske klupčice duljine cca 140 cm | kom | 1
4. | Izrada i postava novog limenog pokrova nadstrešnice nad ulazom. Limeni pokrov pričvršćuje se postojeću podlogu prethodno demontiranog pokrova, uz potrebne nove podložne elemente, ukoliko su postojeći neupotrebivi. Pokrov se izvodi pocinčanim limom d=0.6mm u blagom nagibu.
Uključena izvedba okapa na rubovima, kao i opšav na spoju sa zidom. Sva mjesta dodira lima i žbuke zaštiti bitumenskom ljepenkom. Na strani do zida lim podvući pod žbuku i uzdići 1cm.
S točnom vrstom i debljinom lima, kao i načinom postave, mora se prije postave usaglasiti predstavnik Gradskog zavoda za zaštitu spomenika kulture i prirode.
Obračun po m2 prekrivene površine s potrebnim pripadajućim elementima prema specifikaciji proizvođača.
| Uključena sva pričvršćenja i osiguranja. Jediničnom cijenom obuhvatiti kompletan rad i materijal. | m2 | 1.4
IX. | LIMARSKI RADOVI UKUPNO |  |  |  | 0

## Krov
KROV
OPĆI UVJETI
Cijene upisane u ovaj troškovnik sadrže svu odštetu za pojedine radove I dobave u odnosnim stavkama troškovnika i to u potpuno dogotovljenom stanju, tj. sav rad, naknadu za alat, materijal, sve pripremne, sporedne i završne radove, horizontalne i vertikalne prijenose i prijevoze, postavu i skidanje potrebnih skela i razupora, sve sigurnosne mjere po odredbama HTZ mjera i slično.
Pod unesenim cijenama podrazumijevaju se također i sva zakonska davanja, kao i pripomoć kod izvedbe obrtničkih radova (zaštita obrtničkih proizvoda: stolarije, bravarije, limarije, restauratorskih elemenata i slično), sva potrebna ispitivanja građevinskog i drugih ugrađenih materijala zbog podizanja kvalitete i čvrstoće pojedinih proizvoda.
Sav materijal koji se upotrebljava mora odgovarati postojećim tehničkim propisima i normama. Ukoliko se upotrebljava materijal za koji ne postoji odgovarajući standard, njegovu kvalitetu treba dokazati atestima.
Davanjem ponude izvoditelj se obvezuje da će pravovremeno nabaviti sav materijal opisan u pojedinim stavkama troškovnika. U slučaju nemogućnosti nabave opisanog materijala tijekom izvođenja radova, za svaku će se izmjenu prikupiti ponude i u prisutnosti naručitelja i nadzornog inžinjera odabrati najpovoljnija.
Pročelje građevine dekorirano je ukrasnim elementima (vijenac krova, vučeni profili), za koje je, prije pregleda sa skele i ispitivanja postojećih materijala, teško dovoljno precizno definirati način i veličinu sanacionog zahvata, pa je prilikom uvođenja u posao obavezan detaljan pregled i utvrđivanje pravog stanja elemenata i načina sanacije.
Ukoliko opis pojedine stavke dovodi izvoditelja u nedoumicu o načinu izvedbe ili kalkulacije cijena, treba pravovremeno tražiti objašnjenje od naručitelja i projektanta.
Ako tijekom gradnje dođe do promjena, treba prije početka rada tražiti suglasnost nadzornog inženjera, predstavnika Gradskog zavoda za zaštitu spomenika kulture i prirode te sve to unijeti u građevinski dnevnik uz ovjeru nadzornog inženjera. Sve više radnje do kojih dođe uslijed promjene načina ili opsega izvedbe, a nisu na spomenuti način utvrđene, upisane i ovjerene, neće se priznati u obračunu.
Prije izrade ponude izvoditelj je dužan obići i pregledati građevinu zbog ocjene njezinog građevinskog stanja, radova obuhvaćenih troškovnikom, uvjeta organizacije gradilišta, načina i mogućnosti pristupa građevini, mogućnosti zauzimanja javne površine, postave skele, osiguranja ulaza u građevinu i sl.
Prema tome, ponuđena cijena je konačna cijena za realizaciju pojedine troškovničke stavke i ne može se mijenjati.
Prilikom davanja ponude izvoditelj je obvezan dostaviti detaljni operativni plan izvođenja radova i shemu organizacije gradilišta.
Bez obzira na vrstu pogodbe, izvoditelj je obvezan svakodnevno voditi građevinski dnevnik u dva primjerka, a također i građevinsku knjigu, koje će redovito kontrolirati i ovjeravati nadzorni inžinjer, kako bi se uvijek mogle ustanoviti stvarne količine izvedenih radova.
|  | JM | količina | jedinična | ukupno
cijena
Ia. | SKELA I PRIPREMNI RADOVI
Napomena:
Svi potrebni radovi postave skele za potrebe radova sanacije i obnove krovišta predviđeni su i obračunati u sklopu troškovnika obnove pročelja (fasadna skela od bešavnih cijevi).
Slijedećiim stavkama predviđeni su radovi zaštite krovne konstrukcije pri izvedbi zidarskih radova obnove dimnjaka.
1. | Montaža i demontaža tipske nadstrešnice na rubnim dijelovima kosog krova zbog sigurnosti izvođenja radova, radi sprečavanja od mogućeg pada predmeta s visine. Izvedeno od daščane oplate i pričvršćeno na postojeću nosivu konstrukciju.
| Obračun po m². | m2 | 35
2. | Dobava i izrada zaštite krovne plohe oko dimnjaka radi izrade novih dimnjačkih kapa i žbukanja dimnjaka. Zaštitu izvesti mosnicama koje se polažu jedna do druge. Preko mosnica se postavlja krovna ljepenka i učvršćuje vodoravnim letvama. Prilikom rada paziti da ne dođe do proboja krova.
Mosnice položiti u širini cca 80 cm.
| Obračun po m². | m2 | 30
3. | Dobava i izrada prenosne zaštitne 'staze' od ruba krova do dimnjaka za transport materijala prilikom izrade dimnjačkih kapa i žbukanja dimnjaka. 'Stazu' izraditi od mosnica spojenih letvama na svakih 30cm na gornjoj strani. Širina staze cca 80 cm.
| Obračun po m². | m2 | 20
Ia. | SKELA I PRIPREMNI RADOVI UKUPNO: |  |  |  | 0
Ib. | DEMONTAŽE I RUŠENJA | JM | količina | jedinična | ukupno
cijena
OPĆI UVJETI
Sva rušenja, probijanja, bušenja i dubljenja treba u pravilu izvoditi ručnim alatom, s osobitom pažnjom.
Sve otvore na pročelju treba odmah nakon postave skele zaštititi PVC folijom debljine 0,20mm, kako prilikom obijanja žbuke ne bi došlo do oštećenja.
Nakon provedenih pripremnih radova, rušenja na građevini vrše se prema unaprijed utvrđenom redosljedu dogovorenim s nadzornim inženjerom investitora.
Demontaže i rušenja izvode se upravilu od krova prema podrumu. Skidanje - obijanje žbuke vrši se do nosivog dijela zida, uključujući čišćenje sljubnica skobama i uz stalno kvašenje vodom zbog manjeg prašenja.
Jedinična cijena iz ponude izvoditelja treba obuhvatiti kompletno rušenje, uključivo sve pripremno završne radove sadržane u faktorskim troškovima.
Svi prijenosi materijala dobiveni rušenjem i demontažom, odvoz na privremeni gradilišni deponij ili gradsku planirku, s čišćenjem gradilišta i dovođenjem javne površine u prvobitno stanje, trebaju biti uključini u jediničnoj cijeni radova i neće se posebno priznavati.
Prije početka radova treba ispitati sve instalacije koje se nalaze na pročelju ili krovu građevine, te ih po stručnoj osobi zaštititi u skladu sa propisima.
Otpadni materijal od razgradnji treba poslije pojedinih faza radova odvesti na deponije određene za pojedine vrste otpada. Nakon završetka svih radova na razgradnjama treba odvesti preostali otpad, te kompletnu zonu obuhvaćenu zahvatom dovesti u uredno stanje.
Jediničnom cijenom treba obuhvatiti: sav rad i materijal za izvedbu radova iz pojedine stavke; sav transport; sve društvene obveze vezane za radnu snagu i materijal; pripremno-završne radove.
1. | Demontaža instalacijskih uređaja na krovu - televizijske i satelitske antene; sa svim pripadajućim električnim kablovima. Ponovna postava instalacijskih uređaja nakon izvedbe radova na krovu, uz stavljanje instalacija u funkciju.
Mjesto ponovne postave instalacijskih uređaja mora odobriti predstavnik Gradskog zavoda za zaštitu spomenika kulture i prirode.
- | televizijska antena | kom | 14
- | satelitska antena | kom | 1
- | električni kablovi | m' | 100
2. | Pažljiva demontaža postojećih polukružnih ležećih žljebova uz rubove kosog krova. Žljeb je izveden pocinčanim limom d=0.55 mm, razvijene širine cca 60 cm, sa svim pričvrsnim sredstvima. Uključena demontaža izolacijskog filca ispod opšava (preklop ljepenke min. 10 cm).
Žljeb s pripadajućim koljenom za spoj na oluk.
Napomena: Demontaža postojećih limenih olučnih cijevi za odvodnju oborinske vode obuhvaćena je u grupi radova vezanih uz pročelje.
Predviđa se ponovna postava novih žljebova nakon izvedenih radova na krovu - u limarskim radovima.
| Uključen transport i odlaganje žljeba s pripadajućim elementima na gradilišnu privremenu deponiju, prenosom kantama i spuštanjem koloturom od mjesta rada na gradilištnu deponiju - udaljenost H=20m, Vmax=18,5m. | m' | 36
3. | Demontaža i odvoz opšava ruba kosog krova ispod žljeba iz prethodne stavke. Opšavi su izvedeni od pocinčanog lima d=0.55mm, razvijene širine cca 80cm.
| Uključen transport i odlaganje lima na gradilišnu privremenu deponiju, prenosom kantama i spuštanjem koloturom od mjesta rada na gradilištnu deponiju - udaljenost H=20m, Vmax=18,5m. | m' | 36
4. | Pažljiva demontaža postojećih polukružnih visećih žljebova uz rubove kosog krova krovnih kućica. Žljeb je izveden pocinčanim limom d=0.55 mm, razvijene širine cca 60 cm, s kukama od plosnatog željeza cca 28/6 mm. Uključena demontaža izolacijskog filca ispod opšava (preklop ljepenke min. 10 cm).
Žljeb s pripadajućim koljenom za spoj na oluk.
Predviđa se ponovna postava novih žljebova nakon izvedenih radova na krovu - u limarskim radovima.
| Uključen transport i odlaganje žljeba s pripadajućim elementima na gradilišnu privremenu deponiju, prenosom kantama i spuštanjem koloturom od mjesta rada na gradilištnu deponiju - udaljenost H=20m, Vmax=18,5m. | m' | 4.8
5. | Demontaža postojećih limenih olučnih cijevi za odvodnju oborinske vode s krovnih kućica.
Uključen transport i odlaganje žljeba s pripadajućim elementima na gradilišnu privremenu deponiju, prenosom kantama i spuštanjem koloturom od mjesta rada na gradilištnu deponiju - udaljenost H=20m, Vmax=18,5m.
| Obračun po m'. | m' | 4.5
6. | Demontaža i odvoz opšava uz dimnjake na krovu. Opšavi su izvedeni od pocinčanog lima d=0.55mm, razvijene širine cca 65cm. | m' | 22
7. | Ručno obijanje žbuke ravnih ploha dimnjaka. Nakon obijanja zid očistiti čeličnim četkama a reške skobama do dubine 1cm. Potom cijelu površinu otprašiti i isprati vodom.
| Uključen transport i odlaganje šute na gradilišnu privremenu deponiju. | m2 | 16
8. | Rušenje kapa dimnjaka od armiranog betona. Rušenje se vrši ručnim alatom. Starost betona preko 10 godina.
Stavka se izvodi isključivo po nalogu nadzornog inženjera.
Uključivo vertikalni i horinzontalni transport do gradilišne deponije.
a/ | kapa dimnjaka veličine 60/185cm | kom | 3
b/ | kapa dimnjaka veličine 55/110cm | kom | 2
9. | Ručni utovar demontirane limarije - žljebova, oluka i opšava, te utovar u kamion i prijevoz na gradsku planirku udaljenosti do 20 km. Istovar izvrtanjem i planiranjem.
| Obračun po kg(4,25 kg/m2 lima). Plaćanje svih pristojbi uključiti u jediničnu cijenu. | kg | 130
10. | Pažljivo skidanje postojećeg pokrova od utorenog crijepa, te uzdužnih i poprečnih letvi, sa kosog krova (kompletan kosi krov - stambeni i tavanski dio).
K1.
Nagib krova je cca 37°. Skida se crijep, drvene letve i kontraletve, uključivo sa svim pročvrsnim sredstvima.
Rad izvoditi posebno pažljivo uz istovremeno zaštitu nestambenog dijela tavana plastičnim međusobno zavarenim folijama, učvršćenim letvicama na krovnu konstrukciju (uključeno u cijenu stavke).
Uključen transport i odlaganje šute na gradilišnu privremenu deponiju.
| Obračun po m² krovne površine, računajući po kosini. | m2 | 248
11. | Pažljivo skidanje postojećih slojeva ventilirajućeg kosog krova (stambeni i stubišni dijelovi). Nagib krova je cca 37°. Skidaju se daščana oplata 2,5 cm i krovna ljepenka 0,3 cm, ispod oplate.
K1, K3.
Uključen transport i odlaganje šute na gradilišnu privremenu deponiju.
| Obračun po m² krovne površine, računajući po kosini. | m2 | 116
12. | Pažljivo skidanje postojeće krovne toplinske izolacije - mineralne vune d=10 cm, koja se nalazi između postojećih rogova kosog krova (stambeni dio). Nagib krova je cca 37°.
K1.
Izvoditi pažljivo, da se ne oštete gk ploče u podgledu. Osjetljivost izvedbe uključiti u cijenu.
Uključen transport i odlaganje šute na gradilišnu privremenu deponiju.
| Obračun po m² krovne površine, računajući po kosini. | m2 | 97
13. | Demontaža svih slojeva blago skošenih krovova krovnih kućica. Nagib ploha je cca 6°.
K2.
Slojevi koji se skidaju su (iznutra prema van):
*lamperija 1,5 cm
*polietilenska folija 0,025 cm
*mineralna vuna između rogova 10,0 cm
*daščana oplata 2,5 cm
*krovna ljepenka 0,3 cm
*limeni opšav 0,06 cm
Limeni pokrov je sa strojno obrađenim šavovima (falcani).
Demontažu limarije obavezno izvodi limar koji je dužan uzeti mjere i uzorke te snimiti detalje izvedbe, što je uključeno u cijenu stavke.
Uključen transport i odlaganje šute na gradilišnu privremenu deponiju.
Obračun po m² krovne površine, računajući po kosini.
| Postava novog limenog pokrova obračunata je u limarskim radovima. | m2 | 19
14. | Demontaža svih slojeva bočnih zidova ventilirajućih krovnih kućica, sve do postojeće drvene potkonstrukacije.
Z4.
Slojevi koji se skidaju su (iznutra prema van):
*mineralna vuna između rogova 5,0 cm
*daščana oplata 2,5 cm
*krovna ljepenka 0,3 cm
*limeni opšav 0,06 cm
Demontažu limarije obavezno izvodi limar koji je dužan uzeti mjere i uzorke te snimiti detalje izvedbe, što je uključeno u cijenu stavke. Također u cijenu stavke uključiti sav vertikalni i horinzontalni prijenos do gradilišne deponije.
Uključen transport i odlaganje šute na gradilišnu privremenu deponiju.
Obračun po m² .
| Postava novih slojeva obračunata je u zasebnim radovima. | m2 | 14
15. | Demontaža postojećih krovnih, ležećih prozora, uključivo sa svim limenim opšavima i spojnim sredstvima. Obračun po komadu. Vertikalni i horinzontalni transport do gradilišne uključen u stavku.
a/ | vel 130x60 cm | kom | 1
b/ | vel 60x50 cm | kom | 1
16. | Ručni utovar šute i otpadnog materijala (inertni građevinski otpad), te prijevoz na gradsku planirku udaljenosti do 20 km. Istovar izvrtanjem i planiranjem.
| Obračun po m³ utovarene šute. Plaćanje svih pristojbi uključeno u jediničnu cijenu. | m³ | 59
Ib. | RUŠENJA I DEMONTAŽE UKUPNO: |  |  |  | 0
II. | ZIDARSKI RADOVI
OPĆI UVJETI
ZidarskI radovi izvode se isključivo prema opisima stavaka troškovnika, kao i prema važećim propisima za ovu vrstu radova. Kvalitete svog upotrebljenog materijala mora odgovarati propisima i važećim normama, što izvoditelj mora dokazati potrebnim atestima. Izvoditelj je dužan osigurati i zaštititi sve dijelove građevine na kojima se ne izvode radovi, radi sprečavanje oštećenja tijekom izvedbe. Pojava svih oštećenja na dijelovima na kojima se ne izvode radovi ili koji su nastupili nepažnjom izvoditelja isti je dužan otkloniti o vlastitom trošku. Sav rad, sve komunikacije i sav transport vrši se isključivo s vanjske strane građevine, tj. preko skele.
Žbukanje se izvodu na dobro očišćenoj odprašenoj i vodom ispranoj površini. Radove na žbukanju izvoditi samo u povoljnim vremenskim uvjetima, uz odgovarajuće osiguranje i zaštitu svježe ožbukanih površina od štetnog utjecaja djelovanja sunca i oborina. Prije samog pristupanja žbukanju, površinu zida potrebno je dobro navlažiti.
Kvalitetu žbuke izvoditelj je dužan dokazati pribavljanjem stručnih nalaza i mišljenje ovlaštene institucije u Zagrebu. Spojeve stare i nove žbuke izvesti kvalitetno, tako da se nakon završne obrade ne primijećuju razlike između ploha ožbukanih starom i ploha ožbukanih novom žbukom, već da se nakon završnog sloja dobije jednoliki izgled površine. Za sve završne obrade na pročelju potrebno je izraditi uzorke koje prije početka izvođenja mora odobriti predstavnik GZZZSKP i nadzorni inžinjer investitora. Izrada uzoraka završne obrade uračunata je u jediničnu cijenu pojedine stavke i ne obračunava se posebno.
Sve detalje izvedbe na pročelju potrebno je dogovoriti i na njih ishoditi suglasnost predstavnika GZZZSKP i nadzornog inžinjera, a prije pristupanja izvedbi radova. Obračun svih radova vršiti kako je to naznačeno u opisu stavaka.
U jediničnu cijnu radova potrebno je obračunati:
- | sve pripremne i završne radove
- | sav rad i materijal potreban za izvođenje pojedine stavke opisa
- | sav potrebni horizontalni i vertikalni transport, kao i transport do gradilišta
- | primjena svih mjera zaštite na radu
- | sve društvene obaveze
Popis normativa za materijale kojih se treba pridržavati:
- | HRN B.C1.020, B.C8.042.-građevinsko vapno
- | HRN B.C8.015, 022-026.-cement
- | HRN B.C8.011.-portland cement
- | HRN B.C8.030.-pijesak
- | HRN U.M.010., U.M2.012.-mortovi
1. | Žbukanje vanjskog dijela dimnjaka, iznad krovišta, zidanog opekom NF formata. Prvi sloj gruba produžna vapneno cementna žbuka M-3 (pijesak granulacije 4mm) debljine cca 2,0 cm uz prethodni špric rijetkim cementnim mortom M-10.
Nabava materijala, transport i izrada fine žbuke pročelja, tip kao fina žbuka F900 ili jednakovrijedno ____________ (vapneno-cementna produžna žbuka). Pijesak granulacije 1.25mm, debljina sloja 3mm. Žbuka se nanosi na potpuno osušenu i nakon toga obilati nakvašenu podlogu od produžne žbuke. Potrebna gustoća suhog očvrslog morta cca 1400 kg/m³, potrebna postignuta tlačna čvrstoća nakon 28 dana ≥1.5-5 N/mm². Nanosi se metalnim gleterom, te se fino zaglađuje.
| Izgled i struktura površina treba biti spremna za bojenje i odobren od predstavnika Zavoda za zaštitu spomenika kulture i prirode, tj. nadležne osobe. | m2 | 16
2. | Izrada kape dimnjaka debljine cca 10cm, s propisno izvedenom okapnicom (profil d=2cm). Betoniranje se vrši betonom C16/20, u četverostranoj oplati. Uključiva izrada i postava potrebne armature, ugradba i njega betona te završna obrada površina uz rastavljanje oplate.
a/ | kapa dimnjaka veličine 60/185cm | kom | 3
b/ | kapa dimnjaka veličine 55/110cm | kom | 2
II. | ZIDARSKI RADOVI UKUPNO: |  |  |  | 0
III. | IZOLATERSKI RADOVI:
OPĆI UVJETI
Svi materijali za izolaciju trebaju odgovarati važećim tehničkim propisima.
Za primjenjeni materijal izvoditelj radova mora predočiti ateste o izolacijskim svojstvima, otpornosti na požar, tlačnoj čvrstoći i sl.
Kod izrade izolacija treba se u potpunosti pridržavati uputstva proizvođača materijala, kako u pogledu pripreme podloge, svih faza rada, zaštite izvedene izolacije, te uvjeta rada (atmosferskih prilika, temperatura i sl.). Kod pripreme podloge za sve vrste izolacija potrebno je površinu zida ili poda dobro očistiti od svih nečistoća, prašine, krhotina i masnoća, a eventualne veće neravnine površina zapuniti mortom za izravnanje.
Prije polaganja hidroizolacije izvođač treba provjeriti i preuzeti kvalitetu podloge.
Ukoliko se u izoliranim konstrukcijama pojavi vlaga zbog nesolidne izvedbe, izolacija se treba obnoviti . Pritom je izvođač dužan izvesti ili popraviti i pojedine građevinske i obrtničke radove koji su uslijed loše izvedbe izolacije oštećeni odnosno koji se moraju demontirati i sl. a sve na svoj trošak.
U jediničnoj cijeni sadržano je:
* priprema podloge za izvedbu izolacije čišćenjem, prednamazima i sl.
* sav rad, grijanje mase, premazi, krojenje traka i sl.
* sav materijal, izolacioni, brtveni i spojni
* sva pomagala pri radu te dovoz i odvoz istih
* vodena proba
* nadoknada eventualnih oštećenja na radovima drugih učesnika u gradnji
* čišćenje nakon izvedenog rada
* atesti materijala
U cijeni pojedine stavke treba obuhvatiti i: sve pripremne i međufaze rada potrebne za korektno dovršenje stavke prema pravilima struke i važećim propisima, sva preklapanja, brtvljenja i kitanja bez obzira da li je sve to napomenuto u pojedinoj stavci, razradu detalja u fazi izvođenja, uredno izvedene međusobne spojeve pojedinih stavaka unutar ove grupe radova i sa okolnim konstrukcijama te izvedba u skladu s preporukama proizvođača odabranog materijala.
1. | Dobava i postava sloja toplinske izolacije od tvrde kaširane mineralne vune d=18cm, u dva sloja, na bočne plohe krovnih kućica.
Mineralna vuna tehničkih je karakteristika sukladno proračunu fizike zgrade
Postavlja se između drvenih rogova, pa otežanost izvedbe treba uključiti u cijenu.
Uključen kompletan rad, materijal i pribor. Obračun po m² izvedene izolacije.
| Z4 | m2 | 14
2. | Izvedba krovne paropropusne folije na bočne plohe krovnih kućica. Debljina 0,1 cm. Obračun po m2.
| Z4 | m2 | 14
3. | Postava sloja toplinske izolacije od dvoslojnih ploča mineralne vune d=15cm, na pod tavana, unutar nove drvene potkonstrukcije.
Mineralna vuna tehničkih je karakteristika sukladno proračunu fizike zgrade
Stavka uključuje prethodno uklanjanje sveg materijala, smeća i sl. koji smeta predviđenim radnjama
U stavku ulazi drvena potkonstrukcija od drvenih gredica 5x10 cm, unutar kojih se polaže mineralna vuna, kao i polietilenska folija 0,025 cm koja se polaže kao razdjelni sloj na postojeću podnu podlogu.
/Završna obloga osb pločama obuhvaćena je u tesarskim radovima/.
Uključen kompletan rad, materijal i pribor. Obračun po m² izvedene izolacije.
| M3. | m2 | 68
4. | Postava sloja toplinske izolacije od kaširane mineralne vune d=12 cm, na ravni dio stropa u potkrovlju.
Mineralna vuna tehničkih je karakteristika sukladno proračunu fizike zgrade
Uključen kompletan rad, materijal i pribor. Obračun po m² izvedene izolacije.
| M4. | m2 | 80
5. | Toplinska izolacija kosog krova d=14 cm
Izvedba toplinske izolacije kosog krova unutar prostora rogova tvrdom mineralnom vunom debljine 14 cm.
Obračun po m2 izvedene izolacije.
| K1. | m2 | 235
6. | Izvedba krovne paropropusne folije na kompletan kosi krov. Debljina 0,1 cm. Obračun po m2.
| K1 | m2 | 248
7. | Toplinska izolacija kosog krova d=5 cm
Izvedba TI mineralnom vunom debljine 5 cm uključivo izvedbu polietilenske folije 0,025 cm
Stavka obuhvaća i donju oplatu OSB pločama na potkonstrukciji od drvenih letvi d=5cm u dijelu iznad negrijanog tavana.
U dijelu iznad stana u potkrovlju TI se izvodi unutar postojeće potkonstrukcije GK ploča.
K1. Obračun po m2
| TI mineralna vuna d= 5cm, uključivo PE foliju | m2 | 235
| oplata OSB pločama na potkonstrukciji d=5cm | m2 | 161
8. | Dobava i postava sloja toplinske izolacije od tvrde kaširane mineralne vune d=19cm, u dva sloja, na blago skošenom krovu krovnih kućica.
Mineralna vuna tehničkih je karakteristika sukladno proračunu fizike zgrade
Postavlja se između drvenih rogova, pa otežanost izvedbe treba uključiti u cijenu.
Uključen kompletan rad, materijal i pribor. Obračun po m² izvedene izolacije.
| K2 | m2 | 15
9. | Izvedba krovne paropropusne folije na blago skošenom krovu krovnih kućica. Debljina 0,1 cm. Obračun po m2.
| K2 | m2 | 15
III. | IZOLATERSKI RADOVI UKUPNO: |  |  |  | 0
IV. | TESARSKI RADOVI:
OPĆI UVJETI
Sav upotrebljeni materijal i finalni građevinski proizvodi moraju odgovarati postojećim tehničkim propisima i HR normama.
Prilikom izvedbe tesarskih radova treba se u svemu pridržavati svih važećih propisa i standarda za drvene konstrukcije:
- | Pravilnik o zaštiti na radu u građevinarstvu |  |  | HRN D C1.040..041. i 042
- | rezana građa, ispitivanje oplate i skele (izvođenje drvenih skela i oplata |  |  | HRN U C9.400.
- | ispitivanje ploča vlaknatica i iverica |  |  | HRN D ,D8.100.do 114.
- | ispitivanje ploča vlaknatica i slojevito drvo, terminologija i definicije |  |  | HRN D .10.060-1969.
- | ispitivanje drveta, opći dio |  |  | HRN D A1.020-1957.
- | ispitivanje drveta, održavanje sadržaja vlage |  |  | HRN D A1.048-1979.
- | ispitivanje drveta, određivanje zatezne čvrstoće u pravcu vlakana |  |  | HRN D A1.048-1979.
- | ispitivanje drveta, zatezna čvrstoća okomito na drvna vlakna |  |  | HRN D A1.052-1958.
- | zaštita drveta, ispitivanje otpornosti prema gljivama, usporedna otpornost različitih vrsta drveta |  |  | HRN D A1.058-1971.
- | furnirske i stolarske ploče, određivanje stupnja slijepljenosti |  |  | HRN D A1.072.1972
- | tesana građa četinara |  |  | HRN D B7.020-1955.
- | ploče vlaknatice (lesonit ploče), tehnički uvjeti za izradu i isporuku |  |  | HRN D C5.022-1968.
Za betonske elemente koji se samo dorađuju i boje oplata mora biti glatka, a za ostale dijelove obična. Sva oplata svih betonskih elemenata objekta uzeta je u cijeni za pojedine betonske i armiranobetonske radove. Lake fasadne skele izrađivati od metala i drveta, a prema projektu radne organizacije izvoditelj, tj. nije dat tip skele, već se to prepušta izvoditelju. Jedniničnom cijenom obuhvaćen je sav rad s potrebnim premazima, sav materijal, pomoćna skela, svi pomoćni radovi, donošenje i držanje alata i sitnog pribora, sva uskladištenja i svi transporti, dobava pogonskog materijala, osiguranje radova od vjetra, odstranjivanje svih otpada u toku radova i nakon dovršenja radova, popravak šteta učinjenih nepažnjom.
Norme za tesarske radove:
- | HRN S.D.B7.020. - tesano crnogorično drvo
- | HRN S.D.C 1.040. i 041. - rezano crnogorično drvo
Za zaštitu drvenih konstrukcija od truljenja ili požara mogu se upotrebljavati sredstva za koje postoje atesti ovlaštene organizacije u kojima osim stupnja zaštite koje pruža sredstvo treba biti vidljivo da sredstvo ne mijenja kemijski sastav drveta niti umanjuje njegove mehaničke osobine, a isto tako da ne sadržava sredstva koja su štetna po zdravlje ljudi ili životinja.
Drvene podkonstrukcije kao podloga drugim vrstama radova izvoditi prema detaljnim izmjerama na licu mjesta i prema uputi izvođača predmetnih radova za čije potrebe se izvodi podkonstrukcija.
Jedinične cijene sadrže:
* sve troškove oko dobave i dopreme graðe odgovarajuæe kvalitete na gradilište
* troškove radne snage za izradu i montažu kompletnog rada prema opisu u troškovniku sa izradom pravilnih vezova
* troškove horiz. i vert. transporta
* svi režijski troškovi sadržani u faktoru
* svu štetu nastalu uslijed nepažnje na radu
* troškove zaštite na radu
* troškove atesta
* statički račun , signalizaciju, montažu, demontažu i održavanje skele
1. | Pojedinačna dobava i ugradnja drvene krovne grede od suhe jelovine prosječne dimenzije 12/14 cm.
Stavka se odnosi na sanaciju krovne konstrukcije na kritičnim detaljima kosog krova, na mjestima trošne građe, a prema upisu u građevinski dnevnik.
Stavka uključuje demontiranje dijelova oštećenih krovnih greda sa spuštanjem na gradilišnu deponiju, te odvoz na gradsku planirku.
Napomena:
| Točan broj elemenata nosive konstrukcije krovišta koju je potrebno zamijeniti određuje statičar s ovlaštenjem Ministarstva kulture za rad na kulturnim dobrima, pregledom na licu mjesta, što je uključeno u cijenu stavke. | m³ | 3
2. | Dobava materijala i letvanje blago skošenog krova i bočnih ploha krovne kućice. Izvodi se fiksiranjem na postojeće drvene rogove, radi postizanja potrebne dimenzije za toplinsku izolaciju. Letve četinari I klase, dimenzija 8/5 cm, na potrebnom razmaku. Kompletan rad i materijal, te zaštita drva od truljenja i crvotočina u dva sloja fungicidnim premazom.
Obračun po m² poletvane plohe.
| Z4 i K2. | m2 | 29
3. | Dobava materijala i uzdužno letvanje blago skošenog krova i bočnih ploha krovnih kućica. Izvodi se jelovim letvicama radi postizanja potrebnog sloja za prozračivanje 3 cm. Letve četinari I klase, dimenzija 3/5 cm, na potrebnom razmaku. Kompletan rad i materijal, te zaštita drva od truljenja i crvotočina u dva sloja fungicidnim premazom.
Obračun po m² poletvane plohe.
| Z4 i K2. | m2 | 29
4. | Dobava materijala i letvanje kosog krova - uzdužne letve za prozračivanje krova. Nagib krovnih ploha cca 37º. Letve četinari I klase, dimenzija 3/5 cm, na potrebnom razmaku. Kompletan rad i materijal, te zaštita drva od truljenja i crvotočina u dva sloja fungicidnim premazom.
| K1 . | m2 | 248
5. | Dobava materijala i letvanje kosog krova - poprečne letve kao podloga završnom pokrovu crijepom. Nagib krovnih ploha cca 37º. Letve četinari I klase, dimenzija 3/5 cm, na potrebnom razmaku cca 35 cm. Kompletan rad i materijal, te zaštita drva od truljenja i crvotočina u dva sloja fungicidnim premazom.
| K1. | m2 | 248
6. | Dobava materijala i izvedba drvenih klinova na rubovima kosog krova, te dasaka d=2 cm na klinovima, kao podloga za poziciju ležećeg žljeba. Klinovi trokutastog oblika. Kompletan rad i materijal, te zaštita drva od truljenja i crvotočina u dva sloja fungicidnim premazom.
| K1. | m3 | 9
7. | OSB ploče - unutarnje, podloga parnoj brani. Dobava i postava OSB ploča d=20mm na blago skošenom krovu i bočnim plohama krovnih kućica. OSB ploče se polažu na ploče kamene vune (obračunata u izolaterskim radovima). Spoj OSB ploča na pero i utor.
| Z4 i K2. | m2 | 29
8. | OSB ploče - vanjske - podloga limenoj oblozi. Dobava i postava OSB ploča d=20mm na blago skošenom krovu i bočnim plohama krovnih kućica. Polažu se na letvice za prozračivanje, kao podloga završnoj oblozi limom.
| Z4 i K2. | m2 | 29
9. | OSB ploče - podloga parnoj brani kosog krova nagiba 37º. Polažu se na ploče kamene vune (obračunata u izolaterskim radovima). Spoj OSB ploča na pero i utor.
| K1. | m2 | 248
10. | Dobava i postava OSB ploča d=25mm, kao zaštitni sloj postavljene termoizolacije na podu tavana. OSB ploče polažu se na dvoslojne ploče kamene vune (opisano u izolaterskim radovima). Spoj OSB ploča na pero i utor. | m2 | 68
IV. | TESARSKI RADOVI UKUPNO: |  |  |  | 0
V. | KROVOPOKRIVAČKI RADOVI:
OPĆI UVJETI
Sav upotrebljeni materijal i finalni građevinski proizvodi moraju odgovarati postojećim tehničkim propisima i HR normama. Izvoditelj je dužan na zahtjev investitora i nadzornog inženjera predočiti uzorke i prospekte za pojedine matrijale koji se planiraju upotrijebiti, kao i predočiti njihove ateste o kvaliteti, izdane od ovlaštene organizacije. Krovište mora biti pokriveno kvalitetnim materijalom, pravilnog oblika, traženih dimenzija, koji u potpunosti zadovoljava važeće propise i standarde i ne smije propuštati vodu. Pokrivanje se vrši po propisima i pravilima zanata. Pokrivene plohe moraju biti ravne, bez uvala koje bi omogućavale skupljanje i zadržavanje vode. Prije početka pokrivanja krova sva limarija krova mora biti gotova i postavljena. Jedinična cijena obuhvaća sav rad, materijal, transport do gradilišta i sav horizontalan i vertikalan transport na gradilištu, te sav sitni spojni i pomoćni materijal. Sve radove treba izvest stručno i solidno, prema tehničkim propisima i pravilima dobrog zanata.
Norme za pokrivačke radove:
- | HRN S.B.D1.009. - vučeni crijepovi od gline
- | HRN S.B.D1.010. - prešani crijepovi od gline
Pokrov mora biti čvrst, otporan, dobar izolator, otporan protiv vatre. Pokrovni materijal mora odolijevati udarcima tuče. Pokrov ne smije pucati niti se ljuštiti uslijed smrzavice, niti pretjerano omekšavati uslijed sunčeve topline.
Izvoditelj je dužan prije početka radova pregledati donju konstrukciju i upozoriti investitora o eventualnim odstupanjima i greškama koje bi mogle utjecati na njegove radove i predložiti način popravka.
Ukoliko položi pokrov na neispravnu podlogu kasniji popravci se vrše na teret izvoditelja (krovopokrivača).
Izvoditelj je dužan da preuzete radove izvede prema nacrtima, opisu troškovnika, uputi projektanta i pravilima dobrog zanata sa prvorazrednim materijalom i izvedbom.
U jediničnoj cijeni uračunati su svi radovi dotične stavke sa dobavom potrebnog materijala, sa istovarom i uskladištenjem na gradilištu i dopremom do mjesta ugradnje, sve potrebne skele (osim fasadne skele), radna snaga i svi režijski i ostali troškovi ako troškovnikom nije drugačije određeno, priručna pomagala potrebna prema HTZ propisima, zaštita ostalih konstrukcija od oštećenja kao i čišćenja dijelova konstrukcija na kojima su se vršili radovi uz otklanjanje sveg otpadnog i neugrađenog materijala nakon završetka radova.
Izvoditelj je dužan na zahtjev investitora dobaviti uzorke materijala koji se ugrađuju odnosno predočiti ateste o kvaliteti. Sav materijal koji se ugrađuje mora biti prvorazredan, čist i neupotrebljen.
Obračun se vrši po m2 pokrova računajući razvijenu širinu. Izvođač pokrova mora imati licencu zastupnika proizvođača pokrova.
Jedinična cijena treba obuhvatiti:
* sav materijal, dobavu, izradu i dopremu alata, mehanizaciju i uskladištenje
* uzimanje potrebnih izmjera na objektu,
* izrada radioničkih nacrta i detalja,
* troškove radne snage za kompletan rad opisan u troškovniku,
* sve horizontalne i vertikalne transporte do mjesta montaže,
* potrebnu radnu skelu (izuzima se fasadna skela),
* čišćenje nakon završetka radova,
* svu štetu kao i troškove popravka kao posljedica nepažnje u tijeku izvedbe,
* troškove zaštite na radu,
* troškove atesta.
1. | Pokrivanje krova biber crijepom
Dobava i pokrivanje kosog dvostrešnog provjetravanog krova nagiba 37° biber crijepom - tip sličan kao postojeći pokrov, što će se detaljno utvrditi pregledom na licu mjesta. Predviđa se crijep proizvod Tondach ili jednakovrijedno ____________ . Pokrivanje se vrši dvostrukim slaganjem, fiksiranjem u drvene letve koje su predmet tesarskih radova. Sav pričvrsni pribor u cijeni.
Uključena postava svih ostalih tipskih elemenata crijepa. Komplet izvedeno.
* Bočne završetke krova izvesti s fazonskim elementima rubnog crijepa
* Također prema propisima proizvođača za konkretnu lokaciju i nagib krova predvidjeti u pokrovu određen broj fazonskih snjegobran crijepova.
* Na vrhu krova predzadnji red izvesti fazonskim crijepovima za ventilaciju krova.
* Mrežica od poliestera protiv insekata u razini strehe, podno provjetravanog zračnog sloja u razini kontraletvi povezanog s vanjskim zrakom.
U stavku je uključen prijenos crijepa od pristupnog mjesta s ulice do krovišta.
S konačnim izgledom, oblikom i bojom crijepa mora se prije postave usaglasiti predstavnik Gradskog zavoda za zaštitu spomenika kulture i prirode.
Obračun po m2 prekrivene površine sa svim navedenim elementima.
| K1 | m2 | 248
2. | Izrada i postava novog limenog pokrova blago skošenog krova krovnih kućica. Limeni pokrov pričvršćuje se na osb ploče obračunate u tesarskim radovima, na podlogu od filca koja ulazi u cijenu ove stavke. . Pokrov se izvodi pocinčanim limom d=0.6mm, sa strojno obrađenim šavovima (falcani pokrov). Krov je nagiba 6°.
S točnom vrstom i debljinom lima, kao i načinom postave, mora se prije postave usaglasiti predstavnik Gradskog zavoda za zaštitu spomenika kulture i prirode.
Obračun po m2 prekrivene površine potrebnim pripadajućim elementima prema specifikaciji proizvođača.
Uključena sva pričvršćenja i osiguranja. Jediničnom cijenom obuhvatiti kompletan rad i materijal.
| K2 | m2 | 15
3. | Isto kao prethodna stavka - samo izrada i postava limene obloge na filcu bočnih strana krovnih kućica.
| Z4 | m2 | 14
4. | Krovni prozori
Dobava, pripasivanje i ugradnja krovnog ležećeg prozora veličine cca 55 x 140 cm na kosom krovu nagiba 37º.
Postavljaju se na mjestu starih, prethodno demontiranih krovnih prozora, uz svu potrebnu prilagodbu novim prozorima.
Toplinske i zvučne karakteristike kao kod fasadnih prozora.
Prozori po odabiru investitora i odobrenju predstavnika GZZZSKP.
Prozori zaokretni sa središnjim ovjesom, ostakljeni izo staklom, uključivo s pripadajućim kombiniranim opšavima i ljepenkom ispod opšava.
| Uključivo sve potrebne brtve i limovi za spoj sa pokrovom, do potpune vodonepropusnosti. | kom | 2
V. | KROVOPOKRIVAČKI RADOVI UKUPNO: |  |  |  | 0
VI. | LIMARSKI RADOVI
OPĆI UVJETI
Sav upotrebljeni materijal i finalni građevinski proizvodi moraju odgovarati postojećim tehničkim proipisima i HR normama.
Prilikom izvedbe limarskih radova treba se u svemu pridržavati slijedećih propisa i normi:
- | Pravilnik o zaštiti na radu u građevinarstvu
- | Pravilnik o tehničkim mjerama i uvjetima za završne radove u građevinarstvu
- | Tehnički uvjeti za izvođenje limarskih radova
HR norme:
- | cinčani lim HRN G.E4.020
- | pocinčani lim HRN C.B4.081
- | čelični lim HRN C.B4.011-017, 054
- | bakreni lim HRN C.B4.020, 500
- | olovni lim HRN C.B4.040
- | aluminijski lim HRN C.C4.020, 025, 050-051, 060-062, 120
Pomoćni i vezivni materijali kalaj, zakovice, za vrtnji i drugo moraju odgovarati odredbama HR normi. Sve radove treba izvesti stručno i solidno, prema tehničkim proisima i uzancama zanata. Izvoditelj je dužan na zahtjev investitora ili nadzornog inženjera predočiti uzorke i prospekte za pojedine materijale. Nestandardiziran materijal mora imati atest o kvaliteti izdan od organizacije ovlaštene za izdavanje atesta. Izvoditelj je također dužan da za svaku stavku izradi detaljni crtež i ovjeri ga kod projektanta inadzornog inženjera.
Različite vrste metala, koje se uslijed elektroiitskih pojava međusobno razaraju, ne smiju se izravno dodirivati. Sve željezne dijelove koji dolaze u dodir s cinkom ili ocinčanim limom treba preličitt asfaltnim lakom, ili odgovarajućim sredstvom. Kod polaganja lima na masivne podloge, potrebno je podloge prije oblaganja obložiti slojem krovne Ijepenke br 120 radi sprečavanja štetnih kemijskih uticaja na lim. Sva se učvršćenja i povezivanja limova moraju izvesti tako da konstrukcija bude osigurana od nevremena, atmosferiiija i prodora vode u objekt, i da pojedini dijelovi mogu nesmetano raditi kod temperaturnih promjena bez štete po ispravnost konstrukcije.
U jediničnim cijenama uračunato je:
- | naknada za kompletni rad (izrada i montaža)
- | materijal
- | svi vanjski i unutarnji, horizontalni i vertikalni transporti
- | premazivanja asfalt lakom, podlaganje krovne Ijepenke
- | sav sitni i spojni materijal i matrijal za učvršćenje (kuke, plosna željeza, žica za učvršćenje, vijci, zakovice i sl.)
Izmjere je potrebno izvršiti na gradilištu, nakon izvedbe, obračunato prema građevinskim normama. Obračun se vrši po m ili m², ovisno o vrsti elementa, prema važećim građevinskim normama za ojedine radove, stoje i naznačeno u pojedinim stavkama troškovnika. Eventualne nejasnoće oko načina izvedbe ili obračuna izvoditelj je dužan razjasniti sa nadzornim inženjerom prije samog pristupanja izvođenju.
1. | Dobava, izrada i postava novog opšava krova uz zidove krovnih kućica i dimnjake od bojanog pocinčanog lima d=0.6mm, r.š. cca 50 cm.
| Lim podvući pod žbuku dimnjaka, odnosno limenu oblogu krovnih kućica i uzdići vertikalno. Sva mjesta dodira lima i žbuke zaštiti slojem izolacijskog materijala (izolacijski filc). Jediničnom cijenom obuhvaćen sav rad i materijal. | m' | 43
2. | Dobava, izrada i postava novog polukružnog ležećeg žljeba na kosom krovu. Žljeb promjera cca 15 cm izvodi se pocinčanim limom d=0.6 mm, razvijene širine cca 60 cm. Postava novih kuka od plosnatog željeza 28/6 mm. Uključena sva pričvršćenja i osiguranja, postava izolacijskog materijala (izolacijski filc) ispod opšava (preklop min. 10 cm), te postava svih spojnih elemenata prema olucima. U svemu kao postojeći žljeb
| Obračun po m1 montiranog žljeba. | m' | 32
3. | Izrada, dobava i postava novog visećeg žlijeba od pocinčanog lima - krov krovnih kućica. Debljina lima 0.6 mm, presjek cca 16 cm. Razvijena širina cca 60 cm. Kuke su od plosnog željeza 8/6mm. Izvesti u padu prema vertikalama. Uključivo sav pričvrsni materijal i kuke, te spoj na vertikalu (oluk). Obračun po m’ izvedenog žlijeba, uključivo postavu izolacijskog filca i sva ovjesna osiguranja. Komplet izvedeno.
| Obračun po m1 montiranog žljeba. | m' | 4.8
4. | Dobava, izrada i postava novih okruglih olučnih cijevi za odvodnju oborinske vode s krovnih kućica, od pocinčanog lima d=0.60 mm s obujmicama. Lim je razvijene širine 40 cm, Ø12cm.
| Obračun po m'. | m' | 4.5
5. | Izrada, dobava i montaža rubnog opšava krova s okapnicom uz ležeći žljeb, izrađenog od pocinčanog lima debljine 0,6 mm na oplati od vodoodbojne iverice koja je uključena u cijenu stavke. U stavku uključena i dobava i montaža željeznih kuka, polaganje jednog sloja krovne ljepenke, te spoj s ostalim opšavima. U svemu kao postojeći opšav. Ukupna rš cca 120 cm.
Obračun po m'.
Stavka uključuje i dobavu i postavu limenog opšava razvijene širine cca 20 cm u sklopu ležećeg žljeba, pri završetku pokrova i služi za usmjeravanje vode u žljeb.
| Obračun po m'. | m' | 36
6. | Izrada, dobava i postava novog opšava ruba krova uz viseći žlijeb. Pocinčani lim, debljine lima 0.55 mm, presjek 16 cm. Razvijena širina cca 50 cm. Uključivo sav pričvrsni materijal i podložna bitumenska ljepenka. Obračun po m’ izvedenog opšava, uključivo svi okolni spojevi. Komplet izvedeno.
Stavka uključuje i dobavu i postavu limenog opšava razvijene širine cca 20 cm u sklopu ležećeg žljeba, pri završetku pokrova i služi za usmjeravanje vode u žljeb.
| Obračun po m'. | m' | 4.5
VI. | LIMARSKI RADOVI UKUPNO: |  |  |  | 0
VII. | LIČILAČKI RADOVI
OPĆI UVJETI
Sav upotrebljeni materijal kao i finalni proizvod moraju odgovarati važećim tehničkim propisima i normama.
Popis propisa i normi kojih se treba pridržavati:
- | pravilnik o zaštiti na radu u građevinarstvu
- | pravilnik o tehničkim mjerama i uvjetima za zaršne radove u građevinarstvu
- | HRN U.F2.013. - tehnički uvjeti za izvođenje soboslikarskih radova
- | HRN U.F2.012. - tehnički uvjeti za izvođenje ličilačkih radova
- | HRN B.C1.030. - gips neutralan i čist
- | HRN H.K2.015. - kalijev sapun
- | HRN B.C1.020. - hidratizirano vapno
- | HRN H.C5.020. - firnis lanenog ulja
- | HRN H.C1.034. - cinkov kromat
- | HRN H.C1.002. - uljene boje i lakovi
Svi radovi moraju se izvesti po izabranom uzorku i tonu, koje je ličilac dužan izvesti prije početka radova od materijala od kojeg će se radovi izvesti, a u svemu prema uputama proizvođača i GZZZSKP. Na tako izvedene uzorke izvoditelj mora ishodovati suglasnost predstavnika GZZZSKP i nadzornog inžinjera investitora, pa tek onda započeti sa izvođenjem radova.
Ukoliko se bojenje pročelja izvodi preko potpuno nove žbuke, tj. homogene površine, upotrijebiti će se silikatni premaz sa svim potrebnim predradnjama u skladu s uputstvom proizvođača, kao stoje impregniranje površine pročelja.
Ukoliko se bojenje pročelja izvodi preko žbuke koja je samo djelomično sanirana tj. površina nije homogena već se sastoji iz dijelova stare i nove žbuke, upotrijebiti će se također silikatni premaz, ali tako da se prethodno nanese temeljni sloj koje će izjednačiti strukturu, upojnost i kemijsku reakciju podloge.
Bojenje mora biti kvalitetno i dobro izvedeno. Na obojenim površinama ne smije biti mrlja, površine moraju biti jednolične i čiste i ne smiju se Ijuštiti. Kit za ispunjenje udubina i pukotina mora biti srodnog sastava podlozi i boji.
Ličenje bravarskih dijelova izvodi se nakon čišćenja rđe, premazom temeljne boje i potom liči vanjskom bojom za željezo u dva sloja.
Ličenje stolarije izvodi se nakon skidanja starog naličja otapalima ili paljenjem. Potom je potrebno stolariju obrušiti, natopiti firnisom, kitati te ponovo brusiti. Na tako pripremljenu podlogu nanosi se dvostruki nalič, te lakira lakom otpornim na atmosferilije. Izbor tona, vrši se prema postojećem, a u suglasnosti s predstavnikom Gradskog zavoda za zaštitu spomenika kulture i prirode i nadzornim inženjerom.
Jedinična cijena obuhvaća sav rad, materijal, sve troškove nabave i dopreme, skidanje i ponovnu postavu vanjske stolarije (vratna i prozorska krila), izradu uzoraka i sva čišćenja po završetku radova.
Prije početka radova izvođač mora ustanoviti kvalitet podloge za izvođenje soboslikarskih i ličilačkih radova i ako ona nije pogodna za taj rad mora o tome pismeno obavijestiti svog naručioca radova, kako bi se na vrijeme mogla podloga popraviti i prirediti za soboslikarsko ličilačke radove. Kasnije pozivanje i opravdanje da kvalitet nije dobar radi loše podloge neće se uzimati u obzir.
1. | Bojanje dimnjaka dvokomponentnom silikatnom bojom sa svim potrebnim predradnjama u tonu koji odobri nadležni konzervator. Obračun po m² pročelja.
Dimnjaci su obrađeni finom žbukom.
| Završna obrada površine pročelja u dva sloja i broj tonova prema odobrenju predstavnika Gradskog zavoda za zaštitu spomenika kulture i prirode. | m2 | 16
VII. | LIČILAČKI RADOVI UKUPNO: |  |  |  | 0