## Naslovnica
PROJEKT IZRADIO:
3 KONSTRUKCIJE, d.o.o., za građevinarstvo, trgovinu i usluge
Fallerovo šetalište 22, 10000 Zagreb
tel: 00 385 1 3907042; mob: 00 385 91 5021163
e-mail: 3k@3konstrukcije.hr
GRAĐEVINA: |  | STAMBENA ZGRADA Matije Mrazovića 7, Zagreb
INVESTITOR: |  | SUVLASNICI STAMBENE ZGRADE
FAZA PROJEKTA: |  | TROŠKOVNIK GRAĐEVINSKO-OBRTNIČKIH RADOVA
PROJEKT: |  | CJELOKUPNA OBNOVA KONSTRUKCIJE ZGRADE
OZNAKA PROJEKTA: |  | PR-017-20
TROŠKOVNIK IZRADIO: |  | ŽANA BANIĆ, dipl.ing.građ.
SURADNICI:
DIREKTOR: |  | mr. sc. DAVOR-IVAN BANIĆ, dipl.ing.građ.
Zagreb, studeni 2023.

## OPĆI UVJETI
0. | OPĆI UVJETI
KROV
OPĆI UVJETI
Cijene upisane u ovaj troškovnik sadrže svu odštetu za pojedine radove I dobave u odnosnim stavkama troškovnika i to u potpuno dogotovljenom stanju, tj. sav rad, naknadu za alat, materijal, sve pripremne, sporedne i završne radove, horizontalne i vertikalne prijenose i prijevoze, postavu i skidanje potrebnih skela i razupora, sve sigurnosne mjere po odredbama HTZ mjera i slično.
Pod unesenim cijenama podrazumijevaju se također i sva zakonska davanja, kao i pripomoć kod izvedbe obrtničkih radova (zaštita obrtničkih proizvoda: stolarije, bravarije, limarije, restauratorskih elemenata i slično), sva potrebna ispitivanja građevinskog i drugih ugrađenih materijala zbog podizanja kvalitete i čvrstoće pojedinih proizvoda.
Sav materijal koji se upotrebljava mora odgovarati postojećim tehničkim propisima i normama. Ukoliko se upotrebljava materijal za koji ne postoji odgovarajući standard, njegovu kvalitetu treba dokazati atestima.
Davanjem ponude izvoditelj se obvezuje da će pravovremeno nabaviti sav materijal opisan u pojedinim stavkama troškovnika. U slučaju nemogućnosti nabave opisanog materijala tijekom izvođenja radova, za svaku će se izmjenu prikupiti ponude i u prisutnosti naručitelja i nadzornog inžinjera odabrati najpovoljnija.
Izvoditelj radova treba uz ponudu priložiti jedinične cijene za materijale i radnu snagu, te "faktor" tvrtke, koji će se odnositi na izgradnju ove građevine.
Ukoliko opis pojedine stavke dovodi izvoditelja u nedoumicu o načinu izvedbe ili kalkulacije cijena, treba pravovremeno tražiti objašnjenje od naručitelja i projektanta.
Ako tijekom gradnje dođe do promjena, treba prije početka rada tražiti suglasnost nadzornog inžinjera, također treba ugovoriti jediničnu cijenu nove stavke na temelju elemenata datih u ponudi i sve to unijeti u građevinski dnevnik uz ovjeru nadzornog inžinjera. Sve više radnje do kojih dođe uslijed promjene načina ili opsega izvedbe, a nisu na spomenuti način utvrđene, upisane i ovjerene, neće se priznati u obračunu.
Prije izrade ponude izvoditelj je dužan obići i pregledati građevinu zbog ocjene njezinog građevinskog stanja, radova obuhvaćenih troškovnikom, uvjeta organizacije gradilišta, načina i mogućnosti pristupa građevini, mogućnosti zauzimanja javne površine, postave skele, osiguranja ulaza u građevinu i sl.
Prema tome, ponuđena cijena je konačna cijena za realizaciju pojedine troškovničke stavke i ne može se mijenjati.
Prilikom davanja ponude izvoditelj je obvezan dostaviti detaljni operativni plan izvođenja radova i shemu organizacije gradilišta.
Bez obzira na vrstu pogodbe, izvoditelj je obvezan svakodnevno voditi građevinski dnevnik u dva primjerka, a također i građevinsku knjigu, koje će redovito kontrolirati i ovjeravati nadzorni inženjer, kako bi se uvijek mogle ustanoviti stvarne količine izvedenih radova.

## TROŠKOVNIK bez cijene
| O p i s r a d o v a | Jedinica mjere | Količina radova | Jedinična cijena [kn] | Ukupna cijena [kn]
1. | RADOVI NA KROVIŠTU
OPĆENITO
Prije izrade ponude izvoditelj može pregledati građevinu i teren oko nje, radi ocjene uvjeta za organizaciju gradilišta i organizaciju izvedbe radova. Fasadna skela se, ukoliko se izvodi, sastoji od tipskih i aluminjskih ili čeličnih elemenata. Skela se postavlja na nosivu podlogu iz metalnih podložnih papuča, površine nalijeganja minimalno 250 cm2.
Podloga na koju se postavlja fasadna skela mora biti čvrsta i stabilna. Minimalna širina skele iznosi 80 cm, a udaljenost skele od zida fasade smije biti maksimalno 15 – 20 cm. Visina zaštitne ograde je 100 cm, sa maksimalnim razmakom elemenata 35 cm.
U razini radne platforme potrebno je postaviti zaštitnu dasku minimalne visine 20 cm, kao zaštitu od padanja predmeta sa skele. Radnu platformu izvesti od drvenih mosnica debljine 48 mm ili iz tipskih limenih elemenata.
Svi materijali za izradu eventualne fasadne skele moraju odgovarati važećim propisima i normativima HRN C.B3.021 – za čelik HRN C.B5.021 – za valjane čelične profile HRN G.D9.220 – za čavle na pištolj HRN D.C1.021.041 – za rezanu građu HRN M.B4.020.100 – za čavle
Sve krovopokrivačke radove izvoditi prema opisu pojedine stavke troškovnika, ovom općem opisu, propisima i standardima za tu vrstu radova. Upotrebljeni materijali moraju u pogledu kvalitete odgovarati odredbama propisanim HRN standardima. Sastavi i učvršćenja moraju biti tako izvedeni da elementi mogu nesmetano dilatirati, a da pri tome ostanu vodonepropusni. Jedinična cijena sadrži: - uzimanje mjera na objektu - pregled izvedenih podloga - dobavu osnovnog i pomoćnog materijala - rad u radionici i na montaži sa svim pripomoćima - cinčanje ili miniziranje čeličnih dijelova - doprema do mjesta ugradbe - čišćenje po završenom poslu sa odvozom materijala - poduzimanje svih mjera zaštite na radu. Krovopokrivačke radove planirati i izvoditi u periodu kada se ne očekuju veće oborine. Radove izvesti u najkraćem mogućem roku. Pripremiti potrebnu količinu zaštitne folije za prekrivanje čitavog krovišta u slučaju potrebe. Privremeno prekrivanje folijom i učvršćenje iste uključiti u cijene troškovničkih stavki.
Sva rušenja, probijanja, bušenja i dubljenja treba u pravilu izvoditi ručnim alatom, s osobitom pažnjom.
Nakon provedenih pripremnih radova, rušenja na građevini vrše se prema unaprijed utvrđenom redosljedu dogovorenim s nadzornim inženjerom investitora.
Jedinična cijena iz ponude izvoditelja treba obuhvatiti kompletno rušenje, uključivo sve pripremno završne radove sadržane u faktorskim troškovima.
Svi prijenosi materijala dobiveni rušenjem i demontažom, odvoz na privremeni gradilišni deponij ili gradsku planirku, s čišćenjem gradilišta i dovođenjem javne površine u prvobitno stanje, trebaju biti uključini u jediničnoj cijeni radova i neće se posebno priznavati.
Prije početka radova treba ispitati sve instalacije koje se nalaze na pročelju ili krovu građevine, te ih po stručnoj osobi zaštititi u skladu sa propisima.
Jediničnom cijenom treba obuhvatiti: sav rad i materijal za izvedbu radova iz pojedine stavke; sav transport; sve društvene obveze vezane za radnu snagu i materijal; pripremno-završne radove.
NAPOMENA:
U cijenu stavaka uključiti sav vertikalni i horizontalni prijenos do gradilišne deponije. Max. Visina cca 21 m.
1.0 | PRIPREMNI RADOVI
Stavka obuhvaća:
– organizaciju gradilišta
– mobilizaciju, održavanje i demobilizaciju opreme, alata i strojeva
– osiguranje potrebnih priključaka (voda, el.energija, i sl), pogonske energije i pomoćnih građevina
– osiguranje potrebnih dozvola i izrada elaborata za nesmetano odvijanje radova
– osiguranje privremenih putova, zaštita putova i površina od oštećenja, čišćenje manipulativnih površina i osiguranje mjesta za skladištenje i deponiranje materijala
– osiguranje vertikalnog i horizontalnog transporta
– osiguranje i zaštita susjednih građevina, okoline, dijelova građevine na kojoj se radovi odvijaju od štetnog utjecaja radova i oštećenja
– osiguranje pristupa do mjesta rada, označavanje gradilišta i postava znakova upozorenja
– postava, održavanje i demontaža pomoćnih – zaštitnih konstrukcija kao zaštite: od pada ljudi, otpada od rušenja, građ.materijala, dijelova građevine, alata ili opreme, sa krova i mjesta rada u okolinu
– kontrola izmjera na građevini, uzimanje mjera, pribavljanje potrebnih uzoraka, provedba tekućih ispitivanja, dokazi kvalitete i dr.
– čišćenje mjesta rada, održavanje čistoće, zaštita od prašine, redovita čišćenja i završno čišćenje gradilišta, površina i mjesta rada
– osiguranje odvoza i provedba zbrinjavanja otpada prema važećim propisima
Stavka obuhvaća sve potrebne radnje, radove i opremu za pravilno izvođenje radova.
| Obračun u kompletu. | kpl | 1
| Montaža i demontaža tipske tunelske skele za prolaz pješaka. | m1 | 21
| Doprema montaža i nakon završetka radova demontaža i odvoz radno zaštitne skele. | m2 | 280
| PRIPREMNI RADOVI – UKUPNO: | kn
2. | RADOVI NA KOSOM KROVIŠTU (JUG - NAGIB 29°)
2.1 | Demontaža električne instalacije u potkrovlju
Stavka uključuje isključenje instalacije iz rada, demontažu svih dijelova (rasvjetna tijela, instalacije, priključci, i ostalo) te odlaganje na privremeno odlagalište. Stavka uključuje sav potreban materija, pribor isve što je potrebno za kompletno izvođenje stavke.
| Obračun po komadu uklonjene instalacije. | kom | 1
2.2 | Montaža električne instalacije u potkrovlju
Stavka uključuje uključenje instalacije u rad, montažu svih dijelova (rasvjetna tijela, instalacije, priključci, i ostalo) te odlaganje na privremeno odlagalište. Stavka uključuje sav potreban materijal, pribor isve što je potrebno za kompletno izvođenje stavke.
| Obračun po komadu uklonjene instalacije. | kom | 1
2.3 | Demontaža kosog dijela krovišta
Demontaža krovišta uključuje uklanjanje pokrova, opšava, letve, drvenog stubišta i terpapira (uključujući grebene i sljemenake), gromobranske instalacije i snjegobrana te kompletnu nosivu drvenu građu, utovar na kamion i odvoz na gradski deponij.
Pažljivo skidanje postojećeg dotrajalog pokrova od utorenog crijepa. Nagib krovnih ploha je 26° do 29°. Skidaju se svi crijepovi i drvene letve na cijeloj površini krova, uključivo sa sljemenjacima i svim pričvrsnim sredstvima. Stavka također uključuje uklanjanje drvene kučice u sklopu krovišta, koja služi za izlazak na ravni dio krova te stepenica.
Uklanjanje slojeva pokrova izvodi se do nosivih greda (rogova). Radove izvoditi posebno pažljivo uz istovremeno zaštičivanje potkrovlja plastičnim međusobno zavarenim folijama, učvršćenim letvicama na krovnu konstrukciju (uključeno u cijenu stavke).
Neoštećene, zdrave komade crijepa očistiti i sačuvati te postupati s njima u dogovoru s Investitorom.
Uklanjanje kompletne nosive drvene građe krovišta prema fazama iz projekta uklanjanja i demontaže. Radove izvoditi posebno pažljivo uz istovremeno zaštičivanje potkrovlja plastičnim međusobno zavarenim folijama, učvršćenim letvicama na zidove (uključeno u cijenu stavke).
Drvenu građu potrebno je uklanjati pažljivo te s njom dalje postupati prema dogovoru s Investitorom.
Uključen sav vertikalni i horinzontalni transport do gradilišne deponije te deponiranje materijala.
Stavka uključuje izradu Projekta demontaže i uklanjanja nosive konstrukcije krova.
| Obračun po m2 uklonjene površine krovišta | m2 | 180
2.4 | Demontaža dijelova dimnjaka
Stavak uključuje uklanjanje dijela dimnjaka na dijelu kosog i ravnog krova na sjevernoj plohi krova do nivoa krovne plohe. Opseg uklanjanja će se odrediti u suradnji s nadzornim inženjerom tjekom izvođenja radova. Otpadni materijal prenijeti na okolni teren, utovar i odvoz na deponij.
| Obračun po m3 uklonjenog dimnjaka. | m3 | 6
2.5 | Uklanjanje postojeće žbuke zida u kosom dijelu potkrovlja
Uklanjanje postojeće žbuke sa dimnjaka i zidova (dotrajala, ispucala, slabodržeća, napuhnuta) sa odvozom šute na zato određeno mjesto na gradilištu. Stavka također uključuje otucanje oštećene žbuke u dogovoru sa nadzornim inženjerom koji će na licu mjesta odrediti površine sa kojih se vrši otucanje žbuke.
| Obračun po m2 otucane žbuke s čišćenjem i odprašivanjem. | m2 | 100
2.6 | Demontaža i uklanjanje zidova od opeke
Demontaža zidova od opeke koji omeđuju koso krovište na sjevernoj i južnoj strani:
- visine 1.5 m, duljine 21m, debljine cca 0.30 m-južni nadozid
- visine 2.0 m, duljine 21m, debljine 0.15 m- sjeverni nadozid
Stavka uključuje pažljivo uklanjanje opeke, čišćenje i slaganje na deponij te čuvanje za ponovnu ugradnju.
| Obračun po m3 uklonjenog zida | m3 | 20
2.7 | Zidanje zidova od opeke u potkrovlju
Prezidavanje postojećih opečnih zidova koji omeđuju koso krovište na sjevernoj i južnoj strani:
- visine 1.5 m, duljine 21m i debljine cca 0.20 m - jug (samo unutarnjih 20 cm zida)
- visine 2.0 m, duljine 21m, debljine 0.15 m- sjeverni nadozid
Zidove je potrebno prezidati sa postojećom opekom te po potrebi dotrajale komade opeke zamijeniti novima s istovjetnim svojstvima.
U cijenu uključen sav potreban materijal i oprema potrebna za dobavu, transport i izvođenje zidova od opeke.
| Obračun po m3 izvedenog zida | m3 | 30
2.8 | Prezidavanje postojećih dimnjaka
Stavka uključuje dobavu materijala, transport te izvođenje radova djelomičnog prezidavanja dimnjaka u potkrovlju. Zidarska sanacija postojećih dimnjaka obuhvaća radove otucanja loših dijelova opeke sve do čvrstog sloja, te ponovno žbukanje. Dimnjake ožbukati cementnom žbukom, U stavci je uključen sav osnovni i pomoćni materijal potreban za izvođenje svih radova.
| Obračun po m3 saniranog dimnjaka. | m3 | 6
2.9 | Ugradnja nosive FRCM mrežice na zidove tavana i dimnjake
Ugradnja nosive FRCM mrežica na zidane zidove i dimnjake od opeke.
- zid visine 2.0 m, duljine 21m i debljine 0.15 m - sjever
- dimnjaci (4 komada)
| Obračun po m2 obloženog zida. | m2 | 108
2.10 | Žbukanju zidova od opeke
Žbukanje zidova od opeke uključuje dobavu, transport i nanošenje sloja žbuke na zid od opeke debljine 2 cm.
- visine 1.5 m, duljine 21m, debljine cca 0.30 m-južni nadozid
- visine 2.0 m, duljine 21m, debljine 0.15 m-sjeverni nadozid
- visine 3.5, duljine 21m i debljine 0.3m - sjeverni nosivi zid
- zabatni zidovi 42 m2
| Obračun po m2 ožbukanog zida. | m2 | 231
2.11 | Zidarska obrada dimnjaka
Dobava materijala i zidarska obrada dimnjaka s produžnim cementnim mortom.
| Obračun po kom obrađenog dimnjaka | kom | 4
2.12 | Dobava i ugradnja drvene krovne konstrukcije
Dobava materijala i zaštita svih elemenata krovne konstrukcije sredstvom protiv insekata. Nagib krovne plohe 30°, razmak rogova cca 92 cm .
Ponovna montaža nove krovne konstrukcije. U stavku je uključena dobava i ugradnja pojedinih dijelova konstrukcije od nove jelove građe klase čvrstoće C24 prema HRN EN 338:2016, vlažnosti manje <15%. U cijenu stavke uključena je izrada tesarskih vezova. Svi spojevi trebaju se pravilno tesarski obraditi uz primjenu spojnih sredstava (vijaka, čavala, pijavica, plosnog željeza). Ukupna visina konstrukcije je cca 1.3 - 5.0 m, a raspon oko 6.0 m, nagib 30°. Krovna konstrukcija je jednostrešna. Stavka uključuje i izvođenje svih radova na dijelu krovišta na kojem se izlazi na ravni dio krova. Na navedenom mjestu se nalazi tzv. drvena kučica, iznad drvenih stepenica za pristup ravnom krovu. U cijenu stavke su uključeni svi prijenosi, donosi, krojenja, montaža i nabava jelove građe I klase. Sav pregled oko zamjene građe i pregleda elementa krova izvoditelj radova je dužan obaviti s nadzornim inženjerom.
| Obračun po m3 postavljene drvene konstrukcije | m3 | 13
2.13 | Dobava i ugradnja rezane drvene građe
Dobava rezane drvene građe (daska 24 mm) te postava iste na novu krovnu konstrukciju. Građa se prije postavljanja zaštićuje zaštitnim sredstvom protiv insekata. Stavka uključuje sva spojna i pomoćna sredstva za cjeloviti izvođenje stavke.
| Obračun po m2 površine krova | m2 | 180
2.14 | Dobava i ugradnja paropropusne i vodonepropusne folije
Dobava i postava paropropusne i vodonepropusne folije 160 gr/m2. Folija se na spojevima spaja obostrano ljepljivom trakom za paropropusne folije.
| Obračun po m2 postavljene paropropusne folije. | m2 | 180
2.15 | Dobava i ugradnja drvenih letvi i kontraletvi
Dobava i ugradnja kontra drvenih letvi dimenzija 5x8 cm i krovne letve 3x5 cm. Građa se prije postave zaštićuje sredstvom protiv insekata.
| Obračun po m2 postavljene drvene građe. | m2 | 180
2.16 | Dobava i ugradnja crijepa
Dobava i ugradnja crijepa, tip Creaton, na pripremljenu krovnu površinu. U cijeni stavke su sadržani odzrake, sljemenaci te sljemeno grebene trake.
| Obračun po m2 postavljenog pokrova. | m2 | 180
2.17 | Dobava i ugradnja opšava dimnjaka
Dobava i ugradnja opšava oko dimnjaka u boji po izboru Investitora.
| Obračun po kom ugrađenog opšava. | kom | 4
2.18 | Dobava i ugradnja krovnog prozora
Dobava i ugradnja krovnog prozora proizvođača VELUX tip GVT s izlazom na krovnu pripremljenu podkonstrukciju. U cijenu je uračunana stavka ugradnje potrebnog opšava.
| Obračun po kom ugrađenog prozora. | kom | 5
2.19 | Dobava i ugradnja elementa za antensku cijev
Dobava materijala i ugradnja original CREATON elemenata za antensku cijev.
| Obračun po kom ugrađenog elementa | kom | 4
2.20 | Izvođenje drvene konstrukcije stepeništa unutar krovišta
Dobava materijala i zaštita kompletne drvene konstrukcije stepeništa za izlazak na krov. Konstrukciju je potrebno zaštiti sredstvom protiv insekata. Stavka sadrži i izvedbu drvenih vrata sa bravom radi osiguranja kontroliranog ulaza.
| Obračun po m3 postavljene drvene konstrukcije | m3 | 1
| Ugradnja drvenih vrata | kom | 1
2.21 | Dobava i ugradnja čeličnih spregova
Stavka uključuje dobavu, transport i ugradnju čeličnih zatega šipki promjer 20 mm od materijala S355JR. Uključen je sav rad, pomoćna sredstva, napinjalke te način pričvršćenja za drveno krovište, a sve sukladno projektnoj dokumentaciji. Spoj čeličnih profila zatega s drvenom nosivom konstrukcijom potrebno je prilagoditi u dogovoru sa projektantom!
| Obračun po m' postavljene čelične zatege. | m' | 26
2.22 | Izrada dobava i postava novog snjegobrana
Stavka uključuje dobavu materijala i postavu snjegobrana od "flah" željeza (lojtrice)
| Obračun po m' postavljenog snjegobrana | m' | 20
2.23 | Izrada dobava i postava gromobranske instalacije
Stavka uključuje dobavu materijala i postavu kompletne gromobranske instalacije kao i sav pomoćni materijal potreban za izvođenje svih radova ispravne instalacije.
| Obračun po m' postavljene gromobranske instalacije | m' | 40
2.24 | Izvedba betonskih kapa dimnjaka
Dobava materijala i izvedba betonskih kapa dimnjaka. Stavka uključuje izradu potrebnog kalupa, betoniranje kapa (agregat 0-16 mm, uključena armatura, glatka oplata, obavezno vibrirati), svi transporti i montaža kape na dimnjaku sa svim potrebnim spojnim, veznim i pomoćnim materijalom, skelama i zaštitom. Uključen je sav rad i materijal potreban za izvedbu kompletne stavke.
Obračun po kom komadu postavljene kape dimnjaka.
| veličine cca 50 x 100 cm | kom | 4
| veličine cca 50 x 200 cm | kom | 2
2.25 | Demontaža i montaža drvenih pregrada u potkrovlju
Stavka uključuje demontažu, privremeno odlaganje i ponovnu montažu drvenih pregrada u potkrovlju.
| Obračun po m2 postavljene pregrade | m2 | 201.6
| RADOVI NA KOSOM KROVU – UKUPNO: | kn
3. | RADOVI NA RAVNOM KROVU (SJEVER - NAGIB 2°)
3.1 | Demontaža krovišta
Demontaža ravnog dijela krovišta sa svim slojevima pokrova (šljunka i zemlje, varene trake i eventualna toplinske izolacije) i drvene građe (rogovi i podrožnice). Uključuje uklanjanje opšavnih limova i žljebova.
Stavka uključuje spuštanje drvene građe, utovar demontiranog materijala u vreće, spuštanje do ulice, utovar na kamion i odvoz na gradsku deponiju.
| Obračun po m2 uklonjene površine krova. | m2 | 140
3.2 | Pregled drvenog grednika
Stavka uključuje detaljan pregled i izmjeru svih dijelova stropne konstrukcije u dijelu stanova te utvrđivanje stanja postojećih elemenata međukatne konstrukcije, radi eventualne zamjene pojedinih dijelova konstrukcije.
| Obračun po m2 pregledane površine. | m2 | 140
3.3 | Dobava i ugradnja drvene krovne konstrukcije rogovi i podrožnice i nadzidnice.
Dobava materijala i zaštita svih elemenata krovne konstrukcije sredstvom protiv insekata. Nagib krovne plohe 2°, razmak rogova cca 92 cm .
Ponovna montaža nove krovne konstrukcije. U stavku je uključena dobava i ugradnja pojedinih dijelova konstrukcije od nove jelove građe klase čvrstoće C24 prema HRN EN 338:2016, vlažnosti manje <15%. U cijenu stavke uključena je izrada tesarskih vezova. Svi spojevi trebaju se pravilno tesarski obraditi uz primjenu spojnih sredstava (vijaka, čavala, pijavica, plosnog željeza). Ukupna visina konstrukcije je otprilike 0.9 m, a raspon otprilike 6.0 m, nagib 2°. Krovna konstrukcija je jednostrešna. U cijenu stavke su uključeni svi prijenosi, donosi, krojenja, montaža, spojna sredstva i nabava jelove građe I klase. Sav pregled oko zamjene građe i pregleda elementa krova izvoditelj radova je dužan obaviti s nadzornim inženjerom.
OVA STAVKA ĆE SE U POTPUNOSTI DEFINIRATI NAKON PREGLEDA I IZMJERE KONSTRUKCIJE TE IZRADE KONTROLNOG PRORAČUNA U IZVEDBENOM PROJEKTU, UZ ODOBRENJE NADZORNOG INŽENJERA.
| Obračun po m3 postavljene drvene konstrukcije | m3 | 8
3.4 | Zamjena drvenih greda grednika
Stavka uključuje dobavu, transport na lice mjesta te ugradnju drvenih greda koje je potrebno zamijeniti, kao i sva pomoćna i spojna sredstva kako bi radovi izveli u cijelosti. Pretpostavlja se da je potrebno zamijeniti do 50% oštećene građe.
| Obračun po m3 postavljene drvene konstrukcije | m3 | 10
3.5 | Izvedba parne brane
Stavka uključuje dobavu materijala i izvedbu parne brane od varene trake s AL folijom. (npr. SikaBit VB P30-0 ALU, 0.3 cm). U cijenu stavke je uključeno dizanje parne brane na holker u visini od 10 cm.
| Obračun po m2 postavljene parne brane | m² | 140
3.6 | Izvedba toplinske izolacije
Stavka uključuje dobavu materijala i postavu toplinske izolacije od tvrde mineralne vune debljine 20 cm na ravnom dijelu krova.
| Obračun po m2 postavljene izolacije | m² | 140
3.7 | Izvedba hidroizolacije
U stavku je uključena dobava materijala i izvedba hidroizolacije po cijeloj površini ravnog dijela krova. Hidroizolacija kao npr. PVC-P, Sikaplan SGmA 1.5 mm.
| Obračun po m2 postavljene hidroizolacije. | m² | 140
3.8 | Ugradnja geotekstila
U stavku je uključena dobava materijala i postavljanje geotekstila 300g/m2 kao razdjelnog sloja.
| Obračun po m2 postavljenog geotekstila. | m² | 140
3.9 | Ugradnja HDPE čepaste membrane
U stavku je uključena dobava materijala i postavljanje HDPE čepaste membrane kao i sva pomoćna sredstva potrebna za kompletno izvođenje stavke.
| Obračun po m2 postavljene membrane | m² | 140
3.10 | Ugradnja šljunka na krov
U stavku je uključena dobava materijala i postavljanje šljunka u sloju od minimalno 5 cm. Šljunak je granulacije 16 do 32 mm, gustoće 1650 kg/m3.
| Obračun po m3 postavljenog kubika šljunka. | m3 | 9
3.11 | Zidarska obrada dimnjaka
U stavku je uključena dobava materijala i zidarska obrada dimnjaka sa produžnim cementnim mortom.
| Obračun po komadu dimnjaka | kom | 2
3.12 | Zaštitna ograda na krovu visine 1 m
Ograda s rukohvatom i dvije tri horizontalne prečke s razmakom stupova od 2 m. Svi profili su hladno oblikovani. Masa ograde je oko 25 kg/m'. Stavka obuhvaća nabavu ograde, dopremu na gradilište i postavljanje ograde. U stavci je uključen sav rad i materijal potreban za izvođenje radova u cijelosti.
| Obračun po m' postavljene ograde. | m' | 28
| RADOVI NA RAVNOM KROVU UKUPNO: | kn
4. | LIMARSKI RADOVI
4.1 | Zidni limovi
| Skidanje starog, dobava i postava novog zidnog lima rš do 40 cm od poc lima. | m | 81
4.2 | Podložni pocinčani lim
| Izrada, dobava i postava novog podložnog lima r.š. 60 cm od pocinčanog lima | m | 20
4.3 | Podložne trake od pocinčanog lima
| Izrada, dobava i postava nove podložne trake r.š. 25 cm od pocinčanog lima | m | 20
4.4. | Ležeći žljeb
| Izrada, dobava i postava novog ležečeg žljeba i kuka r.š. 125 cm od pocinčanog lima | m | 20
4.5 | Viseći žljeb
| Skidanje starog, dobava i postava novog visećeg žljeba i kuka rš do 33 cm od poc lima. | m | 22
4.6 | Okapnice od pocinčanog lima
| Skidanje i odvoz starog, dobava i postava nove niske okapnice rš do 30 cm od poc lima. | m | 22
4.7 | Šljunčanice od pocinčanog lima
| Skidanje i odvoz starog, dobava i postava nove šljunčanice rš do 50 cm od poc lima. | m | 22
4.8 | Vinkla od pocinčanog lima
| Skidanje starih, dobava i postava novih vinkla od poc lima. | kom | 2
4.9 | Izljev iz žljeba
| Izrada dob i postava novog izljeva iz žljeba fi 12 cm od cink lima | kom | 3
4.10 | Krovni prozori sa opšavima
| Skidanje starih, dobava i postava novih krovnih prozora dim 60/80,s žičanim staklom i svim opšavom od poc lima. | kom | 4
4.11 | Parapetni limovi
| Skidanje starog, dobava i postava novog parapetnog lima rš do 60 cm od poc lima. | m | 5
4.12 | Dobava i postava novog pokrova
| Dobava i postava novog pokrova od falcanog poc lima. | m2 | 8
4.13 | Završni limovi
| Skidanje starog, dobava i postava novog završnog lima rš do 40 cm od poc lima. | m | 15
4.14 | Vrata za izlaz na krov
| Dobava i izrada novih vrata za izlaz na krov od poc lima i drvene konstrukcije. | kom | 1
4.15 | Trobridni limovi
| Skidanje starog, dobava I postava novog trobridnog lima rš do 50 cm od poc lima. | m | 7
4 | LIMARSKI RADOVI UKUPNO: | kn
5. | RADOVI NA OJAČANJU MEĐUKATNIH KONSTRUKCIJA
5.1 | Uklanjanje dijela obloga na podovima u tavanskim stanovima
Demontaža obloge podne konstrukcije potkrovlja uključuje uklanjanje parketa ili pločica na cijeloj površini (osim kupatila i kuhinja), uklanjanje šute kako bi se pristupilo daščanoj oplati na nosivim dijelovima međukatne konstrukcije te utvrdilo postojeće stanje konstruktivnih elemenata. Stavka uključuje sav materijal, alate i odvoz.
Obračun po m2 površine međukatne konstrukcije.
| - sjeverni dio (tavanski stanovi) | m2 | 130
5.2 | Demontaža daščanog poda tavana ispod kosog krovišta
Demontaža drvenih dasaka podne konstrukcije potkrovlja uključuje uklanjanje dasaka na cijeloj površini, kako bi se pristupilo nosivim dijelovima međukatne konstrukcije te utvrdilo postojeće stanje konstruktivnih elemenata. Stavka uključuje sav materijal, alate i odvoz.
Obračun po m2 površine međukatne konstrukcije.
| - južni dio (ispod kosog krovišta) | m2 | 130
5.3 | Pregled drvenog grednika u podu tavana
Stavka uključuje detaljan pregled svih dijelova stropne konstrukcije te utvrđivanje stanja postojećih elemenata međukatne konstrukcije, radi eventualne zamjene pojedinih dijelova konstrukcije, uz obaveznu konzultaciju projektanta.
| Obračun po m2 pregledane površine. | m2 | 200
5.4 | Zamjena greda drvenog grednika ispod kosog dijela krovišta
Stavka uključuje dobavu, transport na lice mjesta te ugradnju drvenih greda koje je potrebno zamijeniti, kao i sva pomoćna i spojna sredstva kako bi radovi izveli u cijelosti. Pretpostavlja se da je potrebno zamijeniti 30% oštećene građe.
| Obračun po m2 površine. | m2 | 44.52
5.5 | Postavljanje vodootpornih OSB ploča na međukatnu konstrukciju poda tavana
Postavljanje 2 sloja vodootpornih OSB ploča u dva međusobno okomita smjera. OSB ploča je debljine 12 mm.
Stavka uključuje nabavu i ugradnju OSB ploča, sva spojna sredstva, pomoćni materijal i ostalo potrebno za spajanje s drvenim grednikom.
| Obračun po m2 postavljene ploče. | m2 | 400
5.6 | Demontaža podgleda međukatne konstrukcije
Skidanje žbuke i trstike te daščane oplate na podgledu stropa međukatnih konstrukcija. Stavka uključuje sve pripremmne radnje i zaštitu kako ne bi došlo do oštećenja zidova, podova ili namještaja. Stavka uključuje odvoz materijala te čišćenje.
Obračun po m2 površine međukatne konstrukcije.
| - strop prizemlja | m2 | 205
| - strop I kata | m2 | 210
| - pod tavanskih stanova | m2 | 110
5.7 | Postavljanje vodootpornih OSB ploča na međukatnu konstrukciju stropova
Postavljanje 2 sloja vodootpornih OSB ploča u dva međusobno okomita smjera. OSB ploča je debljine 12 mm.
Stavka uključuje nabavu i ugradnju OSB ploča, sva spojna sredstva, pomoćni materijal i ostalo potrebno za spajanje s drvenim grednikom.
Obračun po m2 postavljene ploče.
| - strop prizemlja | m2 | 410
| - strop I kata | m2 | 420
| - pod tavanskih stanova | m2 | 220
5.8 | Povezivanje međukatne konstrukcije i zidova
Povezivanje zidova sa stropnim gredama čeličnim lamelama 30 x 6 mm, duljine 1500 mm, kvalitete čelika S335JR. Povezivanje se izvodi na maksimalnom razmaku 0,8 metara po cijelom obodu međukatne konstrukcije. Ubušavanje lamela se izvodi pod kutem 45°, na dubini 2/3 debljine zida. Sve detalje sidrenja u postojeće zidova i način spajanja s međukatnom konstrukcijom potrebno je izvesti sukladno detaljima iz Projekta. Injektiranje bušotina potrebno je izvesti smjesom za injektiranje na bazi epoksi smole uz odobrenje projektanta.
Stavka uključuje nabavu i ugradnju lamela, sva spojna sredstva, pomoćni materijal i ostalo potrebno za spajanje s drvenim grednikom i zidovima. Ukupna količina čellika za lamele 1013 kg.
Obračun po komadu postavljene lamele.
| - strop prizemlja | kom | 131
| - strop I kata | kom | 139
| - pod tavana | kom | 141
| - strop tavana | kom | 70
5.9 | Postavljanje slojeva poda na međukatnu konstrukciju tavanskih stanova
Stavka uključuje nabavu i ugradnju svih vrsta materijala, sva spojna sredstva, pomoćni materijal i ostalo potrebno za spajanje s drvenim grednikom.
| - tvrdi stiropor debljine 6 cm | m2 | 110
| - cementna glazura debljine 4 cm | m2 | 110
| - završna podna obloga (laminat s pomoćnim sredstvima) | m2 | 110
5.10 | Postavljanje podgleda od gipskartonskih ploča s podkonstrukcijom na međukatnoj konstrukciju (tzv "spušteni strop"
Stavka uključuje nabavu i ugradnju gipskartonskih ploča, sva spojna sredstva, pomoćni materijal i ostalo potrebno za spajanje s međukatnom konstrukcijom.
| - strop prizemlja | m2 | 131
| - strop I kata | m2 | 139
| - strop tavana | m2 | 110
5.11 | Demontaža električne instalacije u stropovima stanova
Stavka uključuje isključenje instalacije iz rada, demontažu svih dijelova (rasvjetna tijela, instalacije, priključci, i ostalo) te odlaganje na privremeno odlagalište. Stavka uključuje sav potreban materijal, pribor i sve što je potrebno za kompletno izvođenje stavke.
Obračun po komadu uklonjene instalacije (rasvjetnog tijela).
| - strop prizemlja | kom | 20
| - strop I kata | kom | 20
| - strop tavana | kom | 20
5.12 | Montaža električne instalacije u stropovima stanova
Stavka uključuje uključenje instalacije u rad, montažu svih dijelova (rasvjetna tijela, instalacije, priključci, i ostalo) te odlaganje na privremeno odlagalište. Stavka uključuje sav potreban materijal, pribor i sve što je potrebno za kompletno izvođenje stavke.
Obračun po komadu vraćene instalacije (rasvjetnog tijela).
| - strop prizemlja | kom | 20
| - strop I kata | kom | 20
| - strop tavana | kom | 20
5. | RADOVI NA OJAČANJU MEĐUKAT. KONSTRUKCIJA UKUPNO:
6. | RADOVI SANACIJE I OJAČANJA ZIĐA
6.1 | Povezivanje vanjskog južnog fasadnog zida i srednjeg nosivog zida sa okomitim srednjim zidom.
Povezivanje zidova sa čeličnim navojnim šipkama Ø25mm/1200mm, kvalitete čelika S335JR. Na vanjskoj strani navojne šipke navarena je sidrena ploča ≠ 200/200/20mm. Povezivanje se izvodi na maksimalnom razmaku 0,7 metara po cijeloj visini srednjeg zida. Na okomitom spoju zidova sa vanjske strane buši se rupa Ø50mm, dubine min 1300mm. Sve detalje sidrenja u postojeće zidova i način spajanja s međukatnom konstrukcijom potrebno je izvesti sukladno detaljima iz Projekta. Injektiranje bušotina potrebno je izvesti smjesom za injektiranje na bazi epoksi smole uz odobrenje projektanta.
Stavka uključuje nabavu i ugradnju sidra, sva spojna sredstva, pomoćni materijal, alat i ostalo potrebno za spajanje zidova. Ukupna težina čelika za sidra 120 kg.
| Obračun po komadu postavljenog sidra. | kom | 24
Težina jednog sidra sa naglavnom pločom je 5kg.
6.2 | Otucanje postojeće žbuke sa zidova na zidovima (shema 1) u punoj visini i na mjestima svih pukotina u širini 50 cm.
Otucanje postojeće žbuke sa zidova sa odvozom šute na za to predviđeno mjesto na gradilištu. Stavka također uključuje otucanje oštećene žbuke u dogovoru sa nadzornim inženjerom koji će na licu mjesta odrediti površine sa kojih se vrši otucanje žbuke.
| Obračun po m2 obloženog zida. | m2
| zidovi prizemlja |  | 150
| zidovi I kata |  | 120
| zidovi II kata |  | 120
| zidovi tavana |  | 85
6.3 | Ispunjavanje pukotina i sljubnica opeke na mjestima oko pukotine cementnim mortom sa pucolanom.
Nevezane i trošne sljubnice te pukotine u zonama ugradnje GFRP mreže je potrebno očistiti i ponovo zapuniti na dubini 2-3cm te ugraditi novi mort na bazi vapna i pucolana. Mort se ugrađuje lopaticom te se pažljivo očisti višak nakon ugradnje.
| Obračun po m2 obrađenih površina. | m2 | 250
6.4 | Ugradnja nosive GFRP mrežice na zidove u širini 50cm na mjestima pukotina (prema shemi 1).
Ugradnja nosive GRFP mrežica na zidane zidove od opeke.
Stavka ukjučuje pripremu zida, nanošenje ljepila te sav osnovni i pomoćni materijal, alate i radove za pravilno lijepljenje i zaštitu GFRP mreža .
(sheme su prikazane u prilogu 1. ovog troškovnika)
| Obračun po m2 obloženog zida. | m2
| zidovi prizemlja |  | 150
| zidovi I kata |  | 120
| zidovi II kata |  | 120
| zidovi tavana |  | 85
6.5 | Žbukanju zidova od opeke.
Žbukanje zidova od opeke uključuje dobavu, transport i nanošenje sloja žbuke na zid od opeke debljine 2-3 cm radi zaštite GFRP mrežica i vraćanje u prvobitno stanje.
| Obračun po m2 obloženog zida. | m2
| zidovi prizemlja |  | 150
| zidovi I kata |  | 120
| zidovi II kata |  | 120
| zidovi tavana |  | 85
6. | RADOVI SANACIJE I OJAČANJA ZIĐA UKUPNO:
REKAPITULACIJA
1 | PRIPREMNI RADOVI |  |  |  | 0
2 | RADOVI NA KOSOM KROVIŠTU (JUG - NAGIB 29°) |  |  |  | 0
3 | RADOVI NA RAVNOM KROVU (SJEVER - NAGIB 2°) |  |  |  | 0
4 | LIMARSKI RADOVI |  |  |  | 0
5 | RADOVI NA OJAČANJU MEĐUKATNIH KONSTRUKCIJA |  |  |  | 0
6 | RADOVI SANACIJE I OJAČANJA ZIĐA
SVEUKUPNO:
PDV (25%):
UKUPNO: