## NASLOVNA STRANICA
investitor: | SUVLASNICI ZGRADE
na asredsi Jurišićeva ulica 18, Zagreb
Građevina: | STAMBENO -POSLOVNA GRAĐEVINA
mjesto gradnje / lokacija građevine: | Jurišićeva ulica br.18, Zagreb
k.ć.br.2404, k.o.Centar
vrsta projekta - razina razrade: | GRAĐEVINSKI PROJEKT OBNOVE KONSTRUKCIJE
PROJEKT POPRAVKA KONSTRUKCIJE NA RAZINU 2
T R O Š K O V N I K
GRAĐEVINSKO-OBRTNIČKIH RADOVA
oznaka mape i knjige: | MAPA 1
zajednička oznaka svih mapa: | T.D. 12/21
projektant: | Damir Borić mag.ing.aedif.
suradnik projektanta: | mr.sc. Neven Crnobrnja dipl.ing.građ.
datum: | veljača 2023.
T R O Š K O V N I K
GRAĐEVINSKO - OBRTNIČKIH
RADOVA

## OPĆI UVJETI
OPĆI UVJETI UZ TROŠKOVNIK
Skele, podupore i razupore treba također predvidjeti u cjelini. Skele moraju biti u skladu s HTZ propisima. Treba ukalkulirati sve potrebne zaštitne ograde, te rampe i mostove za prijevoz materijala po gradnji. Obrtnicima i instalaterima treba osigurati prostoriju za smještaj alata i pohranu materijala, ustupanje radne snage za dubljenje, probijanje i bušenje, te popravak žbuke nakon završenih stolarskih i bravarskih radova i drugih obrtničkih radova, a prije soboslikarsko-ličilačkih radova. Izvođač građevinskih radova dužan je obrtnicima i instalaterima dati potrebne skele za radove na visini većoj od dva metra. Kod radova za vrijeme ljetnih vrućina, zimi i kišnih dana treba osigurati konstrukcije od štetnih atmosferskih utjecaja, a u slučaju da dođe do oštećenja uslijed prokišnjavanja ili smrzavanja, izvođač će izvršiti popravke o svom trošku. Provoditi čišćenje gradilišta od blata i odvođenje oborinske vode. Završni radovi, kao uklanjanje ograda i baraka te poravnanje terena. Izvesti krpanje žbuke, popravak obojenih ploha, te sve popravke, oštećenja koja su nastala tokom gradnje, a trebaju se obaviti u garantnom roku. Svi radovi moraju biti izvedeni solidno prema opisu, izvedbenim i armaturnim nacrtima i statičkom računu. Sve se ovo odnosi i na radove obrtnika. Zbog toga je potrebno da izvođač ugovara radove s obrtnicima u smislu ovih općih uvjeta. Ukoliko opis pojedine stavke dovodi izvođača u nedoumicu o načinu izvedbe ili kalkulacije cijena, treba pravovremeno tražiti objašnjenje od naručitelja i projektanta. Prije izrade ponude izvođač je dužan obići i pregledati građevinu zbog ocjene njezinog građevinskog stanja, radova obuhvaćenih troškovnikom, uvjeta organizacije gradilišta, načina i mogućnosti pristupa građevini, mogućnosti zauzimanja javne površine, postave skele, osiguranja ulaza u građevinu i sl. Prema tome, ponuđena cijena je konačna cijena za realizaciju pojedine troškovničke stavke i ne može se mijenjati. UVOĐENJE IZVOĐAČA U POSAO Investitor će uvesti izvodača u posao upisom nadzomog inženjera u gradevinski dnevnik. Troškovi uvodenja u posao neće se posebno plaćati. Ponuditelj treba dobro proučiti tehničku dokumentaciju i stvano stanje na terenu i na osnovu toga i izraditi ponudu za predmetne radove. Ukoliko je što u troškovniku nejasno, treba tražiti dodatno objašnjenje od nadzornog inženjera ili projektanta prije davanja ponude jer se kasniji prigovori neće uzeti u obzir niti priznati bilo kakva razlika za naplatu. a/ - Materijal: Pod cijenom materijala podrazumijeva se dobavna cijena svih materijala koji sudjeluju u radnom procesu, kako osnovnih materijala, tako i veznih materijala, te materijala koji ne spadaju u finalni produkt već su samo kao pomoćni (oplate). U cijenu je uključena i cijena transportnih troškova bez obzira na prijevozno sredstvo, sa svim prijenosima, utovarima i istovarima, te podizanjima na mjesto ugradbe, kao i uskladištenje i čuvanje na gradilištu od uništenja (prebacivanje, zaštita i sl.). U cijenu je također uključeno i davanje potrebnih uzoraka kod izvjesnih vrsta materijala (prema zahtjevu investitora). b/ - Rad: U kalkulaciju treba uključiti sav rad, kako glavni, tako i pomoćni, te sav unutarnji transport (kako horizontalni tako i vertikalni). Ujedno treba uključiti i rad oko zaštite gotovih konstrukcija i dijelova objekta od štetnog atmosferskog utjecaja vrućine, hladnoće i sličnog. Sva potrebna čišćenja, kod svih građevinskih i obrtničkih radova (nakon završetka rada) uključiti u jedinične cijene stavki, tj. neće se posebno plaćati.
c/ - Izmjere: Kao način obračuna radova načelno vrijedi obračun prema stvarno izvedenoj količini radova (m3, m2, m1, kom. i sl.) pri čemu se u stvarnoj količini radova odbijaju prazni prostori, otvori, niše i sl. Prihvaćanjem izvedbe radova, Ponuditelj/Izvoditelj prihvaća i ovaj osnovni princip obračuna radova čak ako je isti u suprotnosti s važećim hrvatskim normama ili nekim drugim normama koje se standardno primjenjuju u RH (npr. EN, DIN, ÖNORM i sl.). Za stvarno izvedene količine radova se ne priznaju nikakve nadoplate ili povećane količine radova, a koje bi bile vezane uz način obračuna samo stvarno izvedenih radova uz odbitak svih otvora, niša, praznih prostora i sl. U zemljanim radovima svi iskopi, nasipi, transporti i sl. obračunavaju se isključivo u zbijenom ili sraslom stanju, bez ikakvih koeficijenata rastresitosti. Odstupanje od ovih principa je moguće jedino ako je u pojedinoj stavci Troškovnika izrijekom drugačije navedeno. Jedinične cijene za pojedine stavke ostaju nepromijenjene i ako dolazi do povećanja ili smanjenja količine stvarno izvedenih radova. d/ - Zimski/ljetni rad: Ukoliko je u ugovoreni termin izvršenja radova uključen i zimski, odnosno ljetni period, to se neće Izvođaču priznati nikakve naknade za rad pri niskoj, odnosno visokoj temperaturi, te zaštita konstrukcija od smrzavanja, vrućine i amosferskih nepogoda: sve to mora biti uključeno u jediničnu cijenu. Za vrijeme ljetnih, odnosno zimskih razdoblja Izvođač ima štititi objekt od smrzavanja, odnosno od prebrzog sušenja uslijed visokih ljetnih temperatura. U slučaju eventualno nastalih šteta (smrzavanja dijelova), Izvođač ih ima otkloniti bez bilo kakve naplate. Ukoliko je temperatura niža od temperature pri kojoj je dozvoljen dotični rad, a Investitor ipak traži da se radi, Izvođač ima pravo zaračunati naknadu, ali u tom slučaju Izvođač snosi punu odgovornost za ispravnost i kvalitetu rada. Analogno vrijedi i za zaštitu radova tokom ljeta od prebrzog sušenja uslijed visoke temperature. e/ - Beton i mort: Betone treba mješati u razredima tlačne čvrstoće prema Normi HRN EN 206-1, odnosno mortove, a sve kako je zadano po predmetnim stavkama Troškovnika. Sav beton su, u principu, treba mješati strojno, a naročito za armiranobetonske konstrukcije. Ručno mješanje betona dozvoljeno je samo za vrlo male količine betona, za nekonstruktivne dijelove. f/ - Oplata: U cijenu oplate uključena su i sva podupiranja, uklještenja, te postava i skidanje sa čišćenjem i slaganjem na deponij. U cijenu ulazi i kvašenje oplate prije betoniranja. Po završetku betoniranja sva se oplata ima nakon određenog vremena skinuti, očistiti i pripremiti za ponovnu uporabu ili složiti na deponij. Cijenom također treba obuhvatiti i dopremu skele na gradilište, odnosno odvoz iste sa gradilišta, a po završetku predmetnih radova. g/ - Skela: Sve vrste skela, bez obzira na visinu i primjenu, ulaze u jediničnu cijenu predmetnog rada. Skela mora biti na vrijeme postavljena kako ne bi došlo do zastoja u radu. Pod pojmom skele podrazumjeva se i prilaz istoj, te ograda. Također kod zemljanih radova, u jediničnu cijenu ulaze razupore, te mostovi za prebacivanje kod iskopa većih dubina. Pod skelama se podrazumjevaju i prilazi i mostovi koji služe prilikom betoniranja pojedinih armiranobetonskih konstrukcija. Postavljene skele služe za izvedbu svih radova na objektu, te je u jediničnoj cijeni, ako drugačije nije navedeno, angažiranje skele za trajanja cjelokupnih radova po ovom Troškovniku. i/ - Ostalo: U jedinične cijene stavki imaju biti uračunati svi radovi i potrebni materijali (eventualno ne specificirani posebno u samom Troškovniku), a koji su (prema uzancama struke i pravilima dobrog zanata) potrebni za potpuno dovršenje građevine, tj. dovođenje u stanje "potpuno spremno za uporabu". Svi takovi radovi imaju biti uračunati u jedinične cijene, tj. neće se posebno plaćati

## TROŠKOVNIK
1.1. | Izrada elaborata privremene regulacije prometa
| Izrada elaborata privremene regulacije prometa (pristup je s Palmotićeve ulice i Jurišićeve ulice) te nabava, doprema i postavljanje privremene prometne signalizacije, kojom će se regulirati promet za vrijeme trajanja izvedbe radova te njeno uklanjanje, po završetku gradnje. Tijekom izvođenja radova omogućiti sigurno odvijanje prometa u skladu s pozitivnim zakonskim propisima uz odobrenje nadležne gradske službe za privremeno / povremeno zauzimanje javne prometne površine ukoliko se za to pokaže potreba (u skladu sa zahtjevima tehnologije izvođenja radova). Obračun u kompletu. | komplet | 1 | 0
1.2. | Organizacija i priprema gradilišta
| Pripremni radovi uključuju sve radnje na pomicanju i zaštiti namještaja i uređaja od oštećenja i prašine, zaštitu podnih obloga od oštećenja prilikom korištenja radnih ljestvi, skela, pokretnih skela i platformi te od padanja dijelova žbuke i opeke s dimnjaka i zidova (uključiti zaštitu EPS-om u debljini od 1 cm i OSB pločama i pokrivanje najlonom). Radovi uključuju i zaštitu električnih i plinskih instalacija, a posebice plinskoga brojila, razvodnog ormara struje i brojila potrošnje struje, ako postoje u zoni sanacijskih radova. Po dovršetku radova sve treba vratiti u prvobitni položaj i stanje prije početka sanacije. Priprema gradilišta uključuje i zaštitu zgrade na način da tijekom radova ne dođe do oštećenja iste, osiguranje koridora za prolaz korisnika zgrade i njegova zaštita od šute i prašine te osiguranje okoline kojom se sprečava prilaz nezaposlenima tijekom radova. Sav prostor za vrijeme i nakon rušenja i demontaža, te prilikom izvođenja novih konstrukcija zaštititi od vremenskih nepogoda (vlaženja, prokišnjavanja, rashlađivanja). Obračun je po kompletu svih provedenih pripremnih radova. | komplet | 1 | 0
1.3. | Postava tunelske skele
| Dobava, postava, skidanje i otprema tunelske skele-prolaza za pješake (na uličnoj strani), izrađenog od bešavnih cijevi i potrebnih spojnih elemenata, sa svim potrebnim ukrućenjima i sidrenjima visine do 2.5m širine 1,5-2 m. Pokrov tunela izraditi od mosnica položenih jedne do druge, a preko njih postaviti bitumensku ljepenku s preklopom minimalno ili alternativno PVC foliju. Izvođač radova dužan je u nivou pločnika izvesti ograđeni prostor za odlaganje potrebnih materijala, a u skladu s rješenjem o zauzimanju javno-prometne površine, što je uključeno u cijenu skele. Prije izvedbe skele potrebno je izraditi projekt skele od strane izvođača, odnosno inženjera ovlaštenog za navedeni posao, koji će sadržavati dokaz o mehaničkoj otpornosti i stabilnosti konstrukcije. U cijeni uključiti, dobava i postava table gradilišta koja je označena sukladno građevinskoj regulativi. Obračun se vrši po m² horizontalne projekcije površine skele. U cijenu uračunati i naknadu za zauzimanje javne površine. | m² | 110 | 0
1.4. | Izrada fasadne skele
Doprema, postava, skidanje i otprema cijevne fasadne skele od bešavnih cijevi uz kuteve pročelja zgrade. Skela će se koristiti za sve radove predviđene na pročeljima zgrade. Skelu u svemu izvesti prema važećim HTZ propisima. U jediničnu cijenu uključiti i zaštitni zastor od jutenih ili pvc odgovarajućih traka, koje se postavljaju s vanjske strane skele. Skelu je potrebno osigurati od prevrtanja sidrenjem u građevinu, a od udara groma uzemljenjem. Potrebno je izvesti željezne ili drvene ljestve za vertikalnu komunikaciju po skeli. Prije izvedbe izvođač radova dužan je izraditi projekt skele, što je uračunato u cijenu stavke. Obračun po m2 projekcije skele na pročelje.
| *dvorišna strana | m² | 250 | 0
1.5. | Demontaža rasvjetnih tijela, utičnica i prekidača
Demontaža rasvjetnih tijela, utičnica i prekidača te zaštitu električnih instalacija koje će smetati pri izvođennju radova na ojačanju konstrukcije . Izvođač treba pri davanju ponude obići objekt i predvidjeti količinu koja se mora demontirati . Postojeće priključke zaštititi do ponovne ugradnje. U cijenu uključeno demontaža , zaštita i ponovna montaža .
| MAPA 1 | kom | 250
| b/ metraži instalacije | m | 120
1.6. | Demontažu i ponovna montaža plinskih bojlera
| Demontaža i ponovna montaža plinskih bojlera i plinskih instalacija koje će smetati pri izvođennju radova na ojačanju konstrukcije . Izvođač treba pri davanju ponude obići objekt i predvidjeti količinu koja se mora demontirati .Postojeće priključke zaštititi do ponovne ugradnje. U cijenu uključeno demintaža , zaštita i ponovna montaža . | kom | 7 | 0
1.7. | Demontažu i ponovna montaža radijatora i cijevnog razvoda grijanja
Demontaža i ponovna montaža radijatora i cijevnog razvoda instalacija grijanja koje će smetati pri izvođennju radova na ojačanju konstrukcije. Postojeće priključke zaštititi do ponovne ugradnje. Izvođač treba pri davanju ponude obići objekt i predvidjeti količinu koja se mora demontirati. U cijenu uključeno demontaža, zaštita i ponovna montaža.
| a/ razvod | m | 150
| a/ radijator | kom | 25
1.8. | Demontažu i ponovna montaža klima jedinica
| Demontaža i ponovna montaža unutarnjih i vanjskih klima jedinica te instalacija koje će smetati pri izvođennju radova na ojačanju konstrukcije. Postojeće priključke zaštititi do ponovne ugradnje. Izvođač treba pri davanju ponude obići objekt i predvidjeti količinu koja se mora demontirati. U cijenu uključeno demontaža, zaštita i ponovna montaža . | kom | 14 | 0
1.9. | Lokalno uklanjanje postojećih slojeva podova u stanovima
| Lokalno uklanjanje postojećih slojeva podova u stanovima na pozicijama gdje se izvode konstruktivna ojačanja (FRCM, injektiranje): parket ili keramika. U cijenu je uključeno sav potreban rad, pomoćna sredstava , skele , izrada potrebne zaštite , čišćenje i odvoz šute na gradsku deponiju udaljenosti do 20km . Površinu za uklanjanje obavezno potvrđuje nadzorni inženjer nakon pregleda .Obračun po m2 uklonjene podne površine . | m² | 100 | 0
1.10. | Lokalno uklanjanje keramičkih pločica na zidovima
| Lokalno uklanjanje postojećih slojeva zidova u stanovima na pozicijama gdje se izvode konstruktivna ojačanja (FRCM, injektiranje): keramika. U cijenu je uključeno sav potreban rad, pomoćna sredstava , skele , izrada potrebne zaštite , čišćenje i odvoz šute na gradsku deponiju udaljenosti do 20km . Površinu za uklanjanje obavezno potvrđuje nadzorni inženjer nakon pregleda. Keramika se uklanja isključivo na zidovima gdje se izvode ojačanja. Obračun po m2 uklonjene zidne površine . | m² | 100 | 0
1.11. | Demontaža i ponovno vraćanje sanitarija
| Demontaža i ponovna montaža sanitarija (tuš kada, kada, wc školjka+vodokotlić, bide, umivaonik, sudoper) u stanovima na mjestima na kojima se radi ojačanje konstrukcije. Cijena uključuje sav rad, skladištenje, materijal i opremu potrebnu za potpuno dovršenje stavke i ponovnu funkcionalnost sanitarija.Ovi radovi evidentiraju se u građevinski dnevnik. Stvarna količina utvrdit će se na licu mjesta u dogovoru s Nazornim inženjerom. Prije početka obavezna je suglasnost Nadzornog inženjera. Radove treba izvoditi ovlašteni stručnjak odgovarajuće struke. Obračun po komadu sanitarije. | kom | 25 | 0
1.12. | Demontaža vanjske i unutarnje stolarije
Kako bi se što kvalitetnije izveli radovi na ojačanju zidova potrebno je mjestimično demontirati unutarnju i vanjsku stolariju na mjestima ojačanja . Demontažu je potrebno pažljivo izvesti kako bi se ista stolarija nakon izvedbe ojačanja mogla ponovo montirati . U cijenu je uključeno sav potreban rad, pomoćna sredstava, skele, izrada potrebne zaštite , čišćenje i deponiranje stolarije na gradilišnu deponiju . Nakon završetka radova stolarija se ugrađuje na staro mjesto. Obračun po komadu demontirane i ponovo montirane stolarije .
| a/ unutarnja stolarija | kom | 10 | 0
| b/ vanjska stolarija | kom | 10 | 0
1.13. | Uklanjanje pregradnog zida debljine cca 14-20 cm
| Uklanjanje pregradnog zida debljine cca 14-20 cm na čije mjesto dolazi novi pregradni zid od čeličnih rešetki sa GK oblogom . Zid je izveden od pune opeke debljie 14 cm obostrano žbukan. Uklanjaju se svi slojevi do donje daščane oplate . U cijenu uključen sav potreban rad , zaštite , transporti i odvoz šute na deponiju . Obračun po neto m2 uklonjenog zida što znači da se otvori (vrata) odbijaju u obračunu . | m² | 60 | 0
1.14. | Uklanjanje žbuke sa zidova
| Uklanjanje postojeće žbuke sa zidova, strojno ili ručno . Sa oštećenih površina potrebno je ukloniti sve slojeve do nosive konstrukcije . Stavka ukljućuje uklanjanje starog materijala iz sljubnica do dubine od 3-5 cm. U cijenu je uključeno sav potreban rad, pomoćna sredstava, skele , izrada potrebne zaštite , čišćenje i odvoz šute . Površinu za uklanjanje obavezno potvrđuje nadzorni inženjer nakon pregleda zida , uklanja se žbuka s unutarnje i vanjske strane zida . Obračun po m2 uklonjene žbuke . | m² | 1500 | 0
1. | PRIPREMNI RADOVI | jed.mj. | količina | jed.cijena | ukupno
1.15. | Uklanjanje betonske ploče u nivou tavana
| Pažljivo uklanjanje betonske ploče i šamotne opeke u nivou poda tavana. Uklanjanju se svi slojevi do daščane oplate . Pretpostavlja se da je debljina tih slojeva cca 7 cm . U cijenu uključen sav potreban rad materijal oprema i pomoćna sredstava te odvoz otpadnog matreijala na deponiju. Radovi se izvode po odobrenju nadzornog inžejera. Obračun po m2 uklonjene površine ( ploče ). | m² | 282 | 0
1.16. | Uklanjanje podgleda fleksibilnog stropa ( PRIZEMLJE , 1, kat )
| Uklanjanje svih slojeva podgleda stropa do drvenih grednika. Potrebno je ukloniti žbuku i donju oplatu od dasaka zabijenu na drvene grednike. U cijenu uključen sav potreban rad pomoćna sredstava , skele , transporti i zaštita podnih obloga te odvoz otpada na deponiju (strop 1,2 kata i potkrovlje). Obračun po m2 uklonjene stropne površine . | m² | 510 | 0
1.17. | Uklanjanje dijela zida debljine 30-45 cm na dvorišnoj strani
| Ovim projektom se predviđa djelomično uklanjanje zida dvorišnog pročelja prema nacrtu u prilogu ( list br 19 ) . U cijenu uključen sav potreban rad , podupiranja krovne konstrukcije i veznih greda , zaštita i odvoz otpada na deponiju , te sva potrebna pomoćna sredstva i transporti . U cijenu uključeno i uklanjanJe postojeće nazidnice ispod koje se uklanja zid u svemu prema nacrtu 19/28 . Obračun po m uklonjenog zida . | m | 12 | 0
1.18. | Uklanjanje dijela zida debljine 30-45 cm na uličnoj strani
| Ovim projektom se predviđa djelomično uklanjanje zida uličnog pročelja prema nacrtu u prilogu ( list br 20 ) . Uklanja se zid u širini 30 cm . Uklanjanje izvesti pažljivo da se ne ošteti ulično pročelje . U cijenu uključen sav potreban rad , podupiranja krovne konstrukcije i veznih greda , zaštita i odvoz otpada na deponiju , te sva potrebna pomoćna sredstva i transporti . U cijenu uključeno i uklanjane postojeće nazidnice ispod koje se uklanja zid. Obračun po m uklonjenog zida . | m | 38 | 0
1.19. | Uklanjanje dijela zida debljine 30-45 cm na uličnoj strani ŠLICANJEM
| Ovim projektom se predviđa djelomično uklanjanje zida uličnog pročelja prema nacrtu u prilogu ( list br 20 ) . Uklanja se zid šlicanjem kako bi se osiguralo mjesto za buduće horizontalne i vertikalne AB serklaže dimenzija 20x20 cm . Uklanjanje izvesti pažljivo da se ne ošteti ulično pročelje . Radovi se izvode u kampadama . U cijenu uključen sav potreban rad , podupiranja , zaštita i odvoz otpada na deponiju , te sva potrebna pomoćna sredstva i transporti . U cijenu uključeno i uklanjane postojeće nazidnice na koju se oslanja vezna greda u svemu prema nacrtu br 20/28 . Obračun po m izvedenog šlica. | m | 67 | 0
1.20. | Iskop u etaži podruma za temelj AB zida
Iskop u ezaži podruma prema ncrtu br. 1 za izvođenje temelja novoih AB zidova u osi 4/A-B , 5/A-B , B/6-7 i E/6-7. Iskop se predviđa dubine cca 50 cm ( do dubine postojećih temelja ) i širine 50 cm . U cijenu uključen iskop , odvoz materijala na deponiju te planiranje dna iskopa i nasipavanje sa tucanikom u sloju debljine 10 cm. Obračun po m3 iskopa u zbijenom (sraslom) stanju .
| a/ iskop | m3 | 6.5 | 0
| b/ nasip tucanikom | m3 | 1.1 | 0
1.21. | Pažljivo uklanjanje dijela zidanog svoda iznad podruma
| Kako bi se osigurala što bolja veza čeličnih okvira u prizemlju i AB zidova u podrumu , potrebno je predvidjeti djelomično uklanjanje zidanog svoda ispod budućih stupova čeličnih okvira . Rupe se pretpostavljaju dimenzija 25-30cm x 50-060 cm . U cijenu uključen sav potreban rad , materijal , podupiranja i osiguranja , transporti sve do potpune gotovosti. Kroz ove rupe se betoniraju AB zidovi u podrumu . Obračun po komadu izvedene rupe . | kom | 8 | 0
1.22. | Konzervatorska istraživanja
Konzervatorska istraživanja žbuke i boje pročelja nakon postave skele, a prije izvođenja radova na pročelju , radi utvrđivanja izgleda pročelja u raznim povijesnim razdobljima, te radi utvrđivanja stanja obrada i konstrukcija. Prema odredbama GZZZSK otvoriti konzervatorske sonde na ravnim površinama . Stavka uključuje izradu nacrta istraživanja s ucrtanim i opisanim nalazima. Obračun po kom sondi i izrada konzervatorskog elaborata.
| a/ sonda | kom | 8 | 0
| b/ konzervatorski elaborat | kom | 1 | 0
1.23. | Čišćenje gradilišta
| Čišćenje gradilišta tokom radova, a prije početka radova na rušenjima i demontaži. Stavka uključuje sva čišćenja od smeća i otpadnog materijala, kao i ostale nespecificirane radove, zajedno s utovarom, odvozom, istovarom i planiranjem otpadnog materijala na odlagalištu. Obračun po postotku izvršenosti radova. Ponuditelj je obvezan obići gradilište prije ponude i upoznati se sa svim mogućnostima, kasnija traženja neće se uzeti u obzir. | komplet | 1 | 0
1.24. | Gradilišna ploča
| Dobava i postava metalne ploče na bravarskoj konstrukciji sa potrebnim informacijama (investitor, projektant, izvođač, nadzor, itd. ) na mjesto koje odredi investitor, odnosno izvođač, te postava ploče sa znakovima upozorenja. Stavka uključuje nabavu i postavu gradilišne ploče, pravokutnog oblika najmanjih dimenzija 420 mm × 594 mm te ploče s znakovima upozorenja. Ploča mora biti u svemu u skladu sa važećim pravilnicima i propisima. | kom | 1 | 0
1.25. | Demontaža i ponovna montaža slojeva krova
| Lokalna demontaža postojećeg pokrova i letva zbog eventualne zamjene drvene krovne građe. U cijenu je uključeno sav potreban rad, materijal, pomoćna sredstava, skele, izrada potrebne zaštite, čišćenje, transport, privremeno podupiranje i pridržavanje krovne konstrukcije. U cijenu je uključena i ponovna montaža pokrova i letvi nakon izvedenih potrebnih radova ugradnje nove drvene građe. Obračun po m2. | m² | 15 | 0
| UKUPNO PRIPREMNIH RADOVA |  |  |  | 0
2. | ARMIRANO BETONSKI RADOVI | jed.mj. | količina | jed.cijena | ukupno
2.1. | Izvedba armiranobetonskog horizontalnog serklaža
a/ | Izvedba AB horizontalnog serklaža na mjestima prethodno šlicanog parapetnog zida u potkrovlju ( tavanu). U cijenu uračunati sav potreban materijal (beton C25/30 i oplata ) rad , pomoćna sredstva , skela , zaštita - sve do potpune gotovosti . Pretpostavljene dimenzije širina 20cm i dubina 20cm. Obračun po m3 ugrađenog betona u čemu su obuhvaćeni svi radovi i materijali osim armature koja je zasebno iskazana. Stavka se izvodi u svemu prema nacrtima br 5 i 7 ( presjek 1-1 , 2-2 i 3-3 ) te detaljima na nacrtu br 20/28 .
| a/ beton | m3 | 1.8 | 0
b/ | Izvedba AB horizontalnog serklaža uz zabatne zidove (tavan). U cijenu uračunati sav potreban materijal (beton C25/30 i oplata ) rad , pomoćna sredstva , skela , zaštita - sve do potpune gotovosti . Dimenzije širina 12cm i visina 20cm skupa s tlačnom pločom . Obračun po m3 ugrađenog betona u čemu su obuhvaćeni svi radovi i materijali osim armature koja je zasebno iskazana . Stavka se izvodi prema nacrtima br 5 i 7 ( presjek 6-6 i 7-7) .
| a/ beton | m3 | 0.5 | 0
| a/ beton | m3 | 1.6 | 0
| Izrada , dobava i ugradnja armature za horizontalne serklaže u nivou tlačne ploče potkrovlja u svemu prema nacrtu br. 7 . Obračun prema stvarno ugrađenoj armaturi po kg. | kg | 500 | 0
2.2. | Izvedba armiranobetonskih vertikalnih serklaža
Izvedba AB vertikalnog serklaža cca 20x20 cm na mjestu prethodno šlicanog parapetnog zida potkrovlju ( tavan) . Ugradnja armature ( min 4Ø14 i Ø8/20cm ) prema nacrtu br 8 . U cijenu uračunati sav potreban materijal ( beton C25/30 , oplata ) , izvedba potrebne oplate , sav pomoćni materijal sredstva i transpori - sve do potpune gotovosti. Obračun po m3 ugrađenog betona u čemu su obuhvaćeni svi radovi i materijali osim armature koja je zasebno iskazana .
| a/ beton | m3 | 1 | 0
| b/ armatura | kg | 300 | 0
2.3. | Izvedba armiranobetonskog horizontalnog serklaža
Izvedba AB horizontalnog na parapetnom zidu na uličnom pročelju dimenzija 30x20 cm . U cijenu uračunati sav potreban materijal (beton C25/30,oplata ) , izvedba potrebne oplate,sav pomoćni materijal sredstva i transpori - sve do potpune gotovosti. Stavka se izvodi u kampadama . Obračun po m3 ugrađenog betona u čemu su obuhvaćeni svi radovi i materijali osim armature koja je zasebno iskazana . Stavka se izvodi u svemu prema nacrtu br. 6 i 8 te prema detalju na nacrtu br. 19.
| a/ beton | m3 | 2.7 | 0
| b/ armatura | kg | 380 | 0
2.4. | Izvedba AB ležaja dimenzija cca 25x10x50 cm
| Izvedba AB ležaja ispod veznih drvenih greda na zidovima pročelja . Dimenzije presjeka cca 25x10 cm dužine 50 cm . U svemu prema detalju na nacrtu br. 19 i 20 . U cijenu uračunati sav potreban materijal (beton C25/30,oplata, armatura) , sva pomoćna sredstva i transpori , uklanjanje opeke i drvene grede , sva podupiranja - sve do potpune gotovosti. Stavka se izvodi u kampadama . Obračun po komadu izvedenog ležaja u čemu su obuhvaćeni svi radovi i materijali osim čelične papuče koja je zasebno iskazana . | kom | 16 | 0
2.5. | Izrada spregnute ploče na etaži potkrovlja
Uklanjanjaju se svi slojevi podne obloge do donje oplate , obračunato u stavci 1.15. Nakon toga postavljanje PVC folije te ugradnja vijaka prema projektu u prilogu cca 44 vijaka po jednoj gredi . Dobava i ugradnja armaturnih mreža Q188 sa preklopom od 45 cm . Nakon ugradnje armature izvodi se betoniranje sa betonom C25/30 minimalna debljina ploče 6-7 cm . U svemu prema opisu i nacrtima br. 7 i detaljima u prilogu projekta . U cijenu uklučen sav potreban rad , materijal , spojna sredstva , transporti i podupiranje sa donje strane na trećinama raspona - sve do potpune gotovosti . Obračun po m3 ugrađenog betona u čemu su obuhvaćeni svi radovi i materijali osim armature koja je zasebno iskazana .
| a/ beton | m3 | 20 | 0
| b/ armatura MA | kg | 1200 | 0
| armatura RA | kg | 140 | 0
2.6. | Izvedba AB temelja u etaži podruma
Betoniranje AB trakastog temelja dimenzija 50x50 cm . Beton C25/30 . Armatura 8Ø16 vilice Ø8/20cm i u vilice Ø8/20cm za vezu sa AB zidom. U cijenu uključena dobava i ugradnja materijala ( betona , oplate ) te sva pomoćna sredstava pripremni rad i transporti . Obračun po m3 ugrađenog betona u čemu su obuhvaćeni svi radovi i materijali osim armature koja je zasebno iskazana . Izvođenje stavke u svemu prema nacrtu br. 1 i 27 .
| a/ beton | m3 | 5.5 | 0
| b/ armatura | kg | 900 | 0
2.7. | Izvedba AB zida u etaži podruma
Betoniranje AB zida debljine 25-30 cm . Beton C25/30 . Armatura Q505 obostrano i rebrasta armatura za vezu s postojećim uzdužnim zidom. U cijenu uključena dobava i ugradnja materijala ( betona i oplata) te sva pomoćna sredstava pripremni rad i transporti . Oračun po m3 ugrađenog betona u čemu su obuhvaćeni svi radovi i materijali osim armature koja je zasebno iskazana . Izvođenje stavke u svemu prema nacrtu br. 1 i 27 .
| a/ beton | m3 | 11 | 0
| b/ armatura RA | kg | 650 | 0
| armatura MA | kg | 800 | 0
2.8. | Betoniranje dimnjačkih kanala koji se ukidaju
| Ojačanje zidanih zidova na kojima se oslanjaju novi čelični okviri na način da se dimnjački kanali zapunjavaju s betonom uz prethodno ubacivanje armaturne šipke Ø14 . Kanali se zapunjavaju otvaranjem rupa u kanalu cca 30 cm iznad poda gornje etaže . Betoniranje se izvodi ručno ili strojno betonom C25 . Prije betoniranja potrebno je kanale očistiti s dimnjačarskom kuglom i četkom . U cijenu uključen sav potreban rad , materijal , pomoćna sredstva , transporti , priprema i zaštita. Obračun po m3 ugrađenog betona . | m3 | 3 | 0
| UKUPNO ARMIRANO-BETONSKI RADOVI RADOVA |  |  |  | 0
3. | ZIDARSKI RADOVI | jed.mj. | količina | jed.cijena | ukupno
3.1. | REPROFILACIJA - Zapunjavanje sljubnica i izravnanje podloge
Nakon uklanjanja žbuke i čišćenja zidova što je obračuna to u stavci 1.14. , prije nanošenja morta za zapunjavanje sljubnica , potrebno je zasititi podlogu vodom, u svrhu spriječavanja upijanja vode iz žbuke od strane podloge. Višak slobodne vode mora ispariti, tako da je površina zasićena a površina suha. Nanosi se mort između elemenata ziđa lopaticom, lagano pritskujući kako bi poboljšali prionjivost. Višak morta treba ukloniti odmah nakon ugradnje . Istim mortom potrebno je poravnati udubine , a izbočine je potrebno otući kako bi se dobila zadovoljavajuća ravnost površine za nanošenje ojačanja. Površinu za reprofilaciju definira nazorni inženjer ovisno o stanju sljubnica nakon uklanjanja žbuke .
| Obračun po m2 reprofiliranog zida ( unutarnjeg ili vanjskog ) | m² | 1500 | 0
3.2. | INJEKTIRANJE ziđa ( pukotine i konsolidacija )
Izvedba injekcijskih bušotina za sanaciju građe zida. Rupe izbušiti simetrično, ako je moguće u kvadratnom rasteru na razmaku od 50 cm. Za zidove debljine manje od 60 cm, mješavina se injektira samo na jednoj strani, a kod zidova debljih od 60 cm mješavina se injektira s obje strane. Izbušite rupe promjera 20-30 mm u dubini od 2/3 debljine zida, pod kutom od 30º-40º u koje se ugrađuju plastične cijevčice promjera 12-16 mm kroz koje će se injektirati mješavina. Prije injektiranja pripremljene mješavine, unutrašnjost strukture koja se konsolidira mora se potpuno zasititi vodom.
| Dan prije izvođenja radova treba dobro natopiti vodom unutrašnjost te strukture, kroz iste rupe kroz koje će se kasnije injektirati mješavina. U međuvremenu će sav višak vode u unutrašnjosti ispariti. Sva mjesta gdje bi mješavina mogla curiti, prethodno se trebaju zatvoriti reparaturnim mortom . Provedba injektiranja pripremljenom injekcijskom smjesom , pod pritiskom od 1-2 bara. Injektiranje se izvodi pažljivo u fazama, po visini od cca 1,5 m zida. Raditi s prekidima, kako bi injekcijska masa postigla određenu čvrstoću, čime se izbjegava pojava jačeg tlaka u praznom prostoru zida. Površinu za injektiranje potvrđuje nadzorni inženjer nakon uklanjanja obložne žbuke . Predviđa se utrošak injekcijske mase od cca 1,4 kg/l šupljine. Obračun po m2 injektiranog dijela zida . | m² | 500 | 0
3.3. | Ugradnja FRCM ojačanja
a/ | Nabava i ugradnja sustava ojačanja s mrežom od staklenih vlakana . Prvo se nanosi sloj bescementnog morta u debljini od 4-5 mm u kojeg se utiskuje mreža dok je mort još svjež. Mreža se na mjestu spojeva mora preklapati najmanje 25 cm u uzdužnom smjeru i najmanje 10 cm u poprečnom smjeru. Nakon ostavljanja mreže nanosi se još jedan sloj morta u debljini od 4-5 mm. U cijenu uključen sav potreban matrijal rad i pomoćna sredstva . Završni sloj pripremljen za završnu zidarsku obradu. Obračun je po m2 zida.
|  | m2 | 1080 | 0
3.4. | Ugradnja užadi od staklenih vlakana
| Nabava i ugradnja FRG užadi promjera 10 mm od staklenih vlakna za sidrenje mreže za ojačanje u prethodno pripremljene rupe promjera 14-16 mm dubine 20 cm. Užad mora biti najmanje duljine od 40 cm, od čega se 25 cm sidri u konstrukciju i priprema impregnacijskom smolom i posipava kvarcnim pijeskom. Užad se sidri kemijskim sredstvom za sidrenje prema sustavu proizvođača u prethodno izbušenu, ispuhanu i temeljnim premazom tretiranu rupu. Ostatak užadi od 15 cm se ravnomjerno raširi po površini te impregnira i ljepi za površinu ojačanu s mrežom od staklenih vlakana. U cijenu uključen sav potreban matrijal rad pomoćna sredstva i transporti . Obračun po kom ugrađene užadi. | kom | 1200 | 0
3.5. | Nanošenje morta za završnu obradu
Ručno nanošenje paropropusne bescementne izravnavajuće žbuke za završnu obradu na bazi prirodnog hidrauličnog vapna i eco poculana kako bi se postigala završna kvaliteta obrade zidova. Završna obrada mora biti pogodna za završnu malersku obradu . Obračun po m2 površine zida
| a/ unutarnja žbuka | m² | 950 | 0
| b/ vanjska žbuka | m² | 120 | 0
3.6. | Ugradnja ojačanja tkaninom od staklenih vlakana
a/ | Nabava i ugradnja bescementnog reparaturnog morta tlačne čvrstoće >15MPa, modula elastičnosti 8-11 GPa i prionjivosti na podlogu > 2MPa . Površinu zida treba ujednačiti. Stavka se izvodi na dvorišnom pročelju prema nacrtu br. 12 . Nakon uklanjanja žbuke što je obuhvaćeno u zasebnoj stavci izvodi se priprema za ojačanje tkaninom od staklenih vlakana u zoni horizontalnih i vertikalnih serklaža . Obračun je po m2 zida. | m² | 23 | 0
b/ | Nabava i ugradnja sustava ojačanja sa tkaninom od staklenih vlakana šrine tkanine 30,0 cm. Tkanina od staklenih vlakana se ugrađuje suhim postupkom prema specifikaciji uputama proizvođača sustava. Nakon ugradnje tkanine od staklenih vlakana površinu je potrebno posipati sa kvarcnim pijeskom . Radove treba izvoditi izvođač obučen od strane proizvođača materijala. Sustav se sastoji od sljedećih proizvoda: Tkanine od staklenih vlakana , Temeljnog premaza na osnovi epoksidnih smola , Normalno vezujućeg epoksidnog morta za izravnavanje podloge, Epoksidne smole za impregnaciju tkanine od (karbonskih)-staklenih vlakana . Platno se ugrađuje sa vanjske strane ( na fasadi u razini stropnih ploča PRIZEMLJA i 1.kata ) kao zamjena za horizontalne serklaže te na kutevima stubišta kao zamjena za vertikalne serklaže . Obračun po m ugrađenog platna . | m | 75 | 0
3.7. | Žbukanje zidova
Punoplošno žbukanje zidova sa vapneno-cementnom žbukom . Prije žbukanja izvodi se impregnacija površine, što je u cijeni žbukanja . Završna površina zidova mora biti pripremljena za završnu malersku obradu . Stavka se izvodi po odobrenju nadzornog inženjera . Obračun po m2 ožbukanog zida otvori se odbijaju u punom iznosu .
| a/ unutarnja žbuka | m² | 350 | 0
| b/ vanjska žbuka | m² | 80 | 0
3.8. | Izvođenje završne fasadne obloge
| Nakon izvođenja mjera sanacije na dvorišnom pročelju objekta potrebno je izvesti završnu fasadnu oblogu kojom će se zaštititi ojačana površina od atmosferilija . Na svim kutevima ugrađuju se kutni pvc fasadni profili - što je u cijeni. U cijeni uključen sav potreban rad materijal i pomoćna sredstava , te kompletni slojevi fasade do potpune gotovosti. Preko pripremljene podloge od podložne žbuke , nanosi se završni sloj sloj npr silikatna žbuka u boji po izboru investitora. Obračun po m2 razvijene neto površine fasadne obloge otvori se odbijaju u punom iznosu. | m² | 200 | 0
3.9. | Sanacija uličnog pročelja
Ovim projektom se predviđa samo sanacija uličnog pročelja na mjestima intervencije odnosno na mjestima ojačanja . Investitor mora angažirati ovlaštenu osobu za izradu projekta obnove pročelja sukladno uvjetima gradskog zavoda za zaštitu spomenika kulture i prirode . Sanacija oštećenih mjesta se izvodi sa adekvatnim mortom kompatibilnim sa materijalom kojim je izvedeno ojačanje . Završna obrada i završna boja moraju biti istovjetni postojećoj . U cijenu uključena podložna žbuka , završni sloj , impregnacije , sav potreban pomoćni materijal i oprema , transporti i pomoćna sredstva - sve do potpune gotovosti. Obračun po m2 sanirane fasade. Pojedinačni prodori veličine do 30x30 cm se obračunavaju po komadu .
| a/ obračun po m2 | m² | 30 | 0
| b/ obračun po komadu | kom | 20 | 0
3.10. | Zidanje zida od pune opeke debljine 30-45 cm
| Zidanje zida od pune opeke normalnog formata . MO10 MM5 U cijenu uključen sav potreban materijal rad transporti i pomoćna sredstva . Ova stavka obuhvaća zazidavanje otvora i niša te eventualno zidanje novih zidova od pune opeke. Stavka se izvodi po odobrenju nadzornog inženjera . Obračun po m3 zidanog zida . | m3 | 10 | 0
3.11. | Izrada dilatacija
Šlicanje postojeće dilatacije . Sa svake strane dilatacije u širini od 20 cm se izravnava podloga sa vapneno-cementnom žbukom za vanjsku upporabu . Nakon toga se ugrađuje fasadni dilatacijski profil prema detalju u prilogu projekta . U cijenu uključen sav potreban rad i materijal te pomoćna sredstava do potpune gotovosti . Predviđa se ugradnja dilatacijske lajsne na uličnom pročelju od etaže mezanina do potkrovlja . Ova stavka se izvodi u dogovoru sa susjednom zgradom te u sklopu projekta cjelovite obnove pročelja . Obračun po m dilatacije
a/ ulično pročelje
| b/ dvorišno pročelje | m | 14 | 0
|  | m | 13 | 0
| UKUPNO ZIDARSKIH RADOVA |  |  |  | 0
4. | TESARSKI RADOVI | jed.mj. | količina | jed.cijena | ukupno
4.1. | Ojačanje postojećih drvenih grednika stropa prizemlja i 1.kata
| Ojačanje se izvodi ubacivanjem drvenih gredica okomito na postojeće drvene grednike stropa . Gredici se postavljaju prema nacrtu u prilogu cca 1,00m od ležaja . U cijenu uključen sav potreban materijal ,rad , vezna sredstva , kutnici , pomoćna sredstava, transporti . Veza sa postojećim grednicima se ostvaruje sa tipskim kutnim pocinčanim profilima koji se čavlaju u drvene grednike prema nacrtu u prilogu . Donji rub postojećih grednika i grednika za ojačanje mora biti ravan kako bi se mogle ugraditi OSB ploče . Nakon ugradnje ojačanja cijela površina se mora zaštititi sa sredstvom za zaštititu od crvotočine i truleži . Drveni grednik je visine za ukrutu je iste visine kao i postojeći drveni grednici, širine minimalno 14 cm. U svemu prema nacrtu u prilogu ( list br. 2, 3 i 16 ). Obračun po m ugrađenih drvenih grednika. | m | 240 | 0
4.2. | Obloga stropa sa OSB pločama 2x18 mm , stropa prizemlja i 1.kata
| Dobava i ugradnja dva sloja OSB ploča debljine 18 mm preko postojećih drvenih grednika na mjestu uklonjenog stropa. U cijenu uključen sav potreban materijal rad pomoćna vezna sredstava , transporti , skela , sve do potpune gotovosti . U svemu prema nacrtu br. 2,3, 13,14 i 16 . Obračun po m2 stropne površine . | m² | 510 | 0
4.3. | Ugradnja kliješta na svakom paru rogova
| Na svakom paru rogova se ugrađuju kliješta dužine 300 cm od drvene građe 2x5x16 cm . Kliješta se vijcima za drvo pričvršćuju za rogove sa obje strane , u svemu prema nacrtu br.18 i 23 detalj D . Obračun po komadu ugrađenih kliješta . U cijenu uključena izrada , dobava i ugradnja sa svim potrebnim priborom pomoćnim sredstvima i transportima do potpune gotovosti . | kom | 31 | 0
4.4. | Izrada dobava i ugradnja nove drvene građe
| Pregledom su uočena oštećeni dijelovi krovne konstrukcije . Pri izvođenju radova će se oštećena građa zamijeniti novom istih dimenzija. U cijenu uključena izrada dobava i ugradnja nove te uklanjanje oštećene drvene građe . Obračun po m3 drvene građe . Za potrebe troškovnika se predviđa određena količina , a točna količina će se odrediti prilikom izvođenja kad nadzorni inženjer treba ovjeriti dijelove koji se moraju zamijeniti . | m3 | 4 | 0
4.5. | Izrada dobava i ojačanje postojeće drvene građe
| Pregledom je uočeno da na nekim pozicijama nedostaju "ruke", osim toga projektom je predviđeno i ojačanje pojedinih pozicija na način da se čavlanjem poveća dimenzija na pojedinim pozicijama npr podrižnice i razuporne grede . Ojačanje se izvodi čavlanjem drvene građe debljine 3-5 cm u širini postojeće građe. Ovom stavkom se obračinava izrada i dobava građe za ojačanje, obračun po m3 građe komplet sa svim potrebnim predradnjama, zaštitama , transportima , veznim sredstvima sve do potpune gotovosti . | m3 | 1 | 0
| UKUPNO TESARSKIH RADOVA |  |  |  | 0
5. | BRAVARSKI RADOVI | jed.mj. | količina | jed.cijena | ukupno
5.1. | Ugradnja kutnih čeličnih profila 100x100x8 mm
| Dobava i ugradnja čeličnih kutnih profila 100x100x8 mm . Profilil se ugrađuju uz nosive zidove na koje se oslanjaju drveni grednici. Na unutarnje zidove profili se ugrađuju obostrano , a na vanjske zidove sa unutarnje strane. Profili se moraju antikorozivno zaštititi sa zaštitnim premazom . Raspored profila prikazan u nacrtima u prilogu. Profili se vijcima za drvo ( min 2 kom ) vežu sa drvenim grednicima kroz unaprijed pripremeljene rupe . Profili se međusobno te sa zidanim zidom svakih cca 90-100 cm ( između svih grednika ) povezuju sa navojnom šipkom fi 12 mm koja se sa maticom i podloškom s obje strane priteže . Za ugradnju ovih šipki potrebno je prethodno izbušiti rupu fi 50 mm. U svemu prema opisu u projektu i nacrtima u prilogu ( list 13 i 14 ) .U cijenu uključeno dobava i montaža čeličnih profila sa svim potrebnim pripremama antikorozivnom zaštitom , vijcima , navojnim šipkama i svim potrebnim bušenjima zidova. Obračun po kg ugrađenog profila . | kg | 4050 | 0
5.2. | Dobava i ugradnja flah čelični profili dimenzija 30 x 4 mm
| Dobava i ugradnja čeličnih traka od pocinčanog čelika koji se vijcima pričvršćuju za drvene grednike i poprečne zidove .Trake se ugrađuju u svemu prema nacrtu u prilogu projekta ( list 2,3 i 16 ) i služe za ukrutu fleksibilnog stropa . U cijenu uključena dobava i montaža trake i spojnih sredstava. Obračun po kg ugrađene trake . | kg | 450 | 0
5.3. | Ugradnja zidnih čeličnih rešetki za ukrutne zidove
Dobava i ugradnja čeličnih okvira i rešetki prema nacrtu br. 24,25 i 26 u prilogu . Čelični okviri se izode od saćastog nosača izrađenog od profila IPE 200 sa umetkom od 200 mm . Čelični okvir se ugrađuje u prizemlju prema nacrtu br. 2 u osi 4/A-B , 5/A-B , B/6-7 i E/6-7 , te na 1.katu nacrt br. 3 u osi B/6-7 . Rešetka se ugrađuje na mjestu uklonjenih pregradnih zidova na 1.katu nacrt 2. os 5/A-B i 2.kat nacrt 3. osi 5/A-B i B/6-7 . Profil se mora antikorozivno zaštititi sa adekvatnim premazom . Materijal za izradu je kvalitere S235JR , dimenzije profila prema nacrtu u prilogu projekta ( list 24,25 i 26 ). U cijenu uključeno dobava i ugradnja profila sva potrebna priprema, pomoćna vezna stredstva, skela , transport u svemu prema opisu u projektu . U cijeni je i izrada radioničkih nacrta koje ovjerava projektant ili nadzorni inženjer. Nakon ugradnje rešetke se međusobno spajaju s navojnim šipkama fi 14 mm na razmaku od 50 - 70 cm , bočno se rešetka povezuje sa zidovima pomoću navojnih šipki fi 12 koje se kemijski sidre što je uključeno u cijenu. Obračun po kg ugrađene konstrukcije.
| a/ čelični okvir | kg | 2480 | 0
| b/ čelična rešetka | kg | 1040 | 0
5.4. | Izrada dobava i ugradnja čeličnih papuča na ležajevima vezne grede
| Stavka obuhvaća izradu dobavu i ugradnju čeličnih papuča na ležaju drvenih veznih greda u potkrovlju u svemu prema nacrtima br. 17,18 i 19. Čelične papuče se izvde kao dio detalja A i F na nacrtu br. 6 . Obzirom na loše stanje drvenih greda na ležajevima predviđa se ugradnja čeličnih papuča koje osiguravaju kvalitetniju vezu sa nosivim zidovima te lakšu intervenciju u budućnosti. U cijenu uključen sav potreban materijal, rad , spojna sredstva , podupiranja , transporti sve do potpune gotovosti. Čeličnu papuču je potrebno adekvatno antikorozivno zaštititi i povezati s horizontalnim AB serklažem što je uključeno u cijenu. Obračun po komadu ugrađene papuče . | kom | 16 | 0
5.5. | Izrada dobava i ugradnja ojačanje drvene konstrukcije
| Izrada dobava i ugradnja ojačanje drvene konstrukcije prema detalju B u svemu prema nacrtu br. 18 i 21 . Ojačanje se izvodi s dva L profila 100x100x9 mm i sa obujmicama od flah željeza širine 60 mm i debljine 4 mm . Obujmice se vijcima M12 pritežu za veznu gredu i L profile . U cijenu je uključena izmjera , izrada , dobava i ugradnja u svemu prema nacrtu br. 21 u prilogu . Čelik je potrebno adekvatno antikorozivno zaštititi sa premazom ili cinčanjem . Obračun po komadu ugrađenog ojačanja . | kom | 6 | 0
5.6. | Izrada dobava i ugradnja ojačanje drvene konstrukcije
Izrada dobava i ugradnja ojačanje drvene konstrukcije prema detalju C u svemu prema nacrtu br. 6,18 ,21,22 i 23 . Ojačanje se izvodi s perforiranim tipskim limom debljine 2 mm i čeličnim flahovima širine 60 mm i debljine 4 mm u svemu prema nacrtima u prilogu . Čelik je potrebno adekvatno antikorozivno zaštititi sa premazom ili cinčanjem .
a/ | Perforirani čelični limovi se čavlanjem spajaju s veznim elementima . Na ovaj način je predviđeno spajanje ruku i stupa te ruku i podrožnica detalj C . U cijenu je uključena dobava i ugradnja sa svim potrebnim predradnjama i veznim sredstvim u svemu prema nacrtu br.6.18, i 21 u prilogu. Perforirana ploča se ugrađuje obostrano . Obračun po komadu ugrađenog ojačanja . | kom | 30 | 0
b/ | Fazonski komad od flaha širine 60 mm i debljine 4 mm . Na ovaj način je predviđeno spajanje kosnika , stupa i razupore na krovnom nosaču detalj C . U cijenu je uključena dobava i ugradnja sa svim potrebnim predradnjama i veznim sredstvim u svemu prema nacrtu br. 6,18 i 21 u prilogu . Ojačanje se izvodi obostrano i povezuje s vijcima M12 u svemu prema nacrtu br. 22. Obračun po komadu ugrađenog ojačanja . | kom | 30 | 0
c/ | Fazonski komad od flaha širine 60 mm i debljine 4 mm . Na ovaj način je predviđeno spajanje stupa i ruku u smjeru podrožnica detalj C . U cijenu je uključena dobava i ugradnja sa svim potrebnim predradnjama i veznim sredstvim u svemu prema nacrtu br. 6,18 i 22 u prilogu . Ojačanje se izvodi obostrano i povezuje s vijcima M12 u svemu prema nacrtu br. 22. Obračun po komadu ugrađenog ojačanja . | kom | 30 | 0
d/ | Fazonski komad od flaha širine 60 mm i debljine 4 mm . Na ovaj način je predviđeno spajanje stupa i vezne grede detalj E . U cijenu je uključena dobava i ugradnja sa svim potrebnim predradnjama i veznim sredstvim u svemu prema nacrtu br. 6,18 i 23 u prilogu . Ojačanje se izvodi obostrano i povezuje s vijcima M12 u svemu prema nacrtu br. 23. Obračun po komadu ugrađenog ojačanja . | kom | 30 | 0
e/ | Fazonski komad od flaha širine 60 mm i debljine 4 mm . Na ovaj način je predviđeno spajanje veznih greda detalj G . U cijenu je uključena dobava i ugradnja sa svim potrebnim predradnjama i veznim sredstvim u svemu prema nacrtu br. 6 i 23 u prilogu . Ojačanje se izvodi obostrano i povezuje s vijcima M12 u svemu prema nacrtu br. 23. Obračun po komadu ugrađenog ojačanja . | kom | 4 | 0
| UKUPNO BRAVARSKIH RADOVA |  |  |  | 0
6. | GIPS-KARTONSKI RADOVI I MOLERSKO-FARARSKI RADOVI | jed.mj. | količina | jed.cijena | ukupno
6.1. | Izrada jednostarne obloge zida od protupožarnih GK ploča
| Nakon izrade izrade ojačanja od čeličnih profila ( čelični o kviri i čelične rešetke iz stavke 5.3. ) izvodi se oblaganje sa dvije protupožarne GK ploče debljine 12 mm . Između čeličnih profila se ubacuje kamena vuna debljine 10 cm . Ploče se izvode na preklop , spojevi se gletaju i bandažiraju . U cijenu uključen sav potreban matrijal ( gk ploče , kamena vuna ) rad ( obloga zida , ispuna sa kamenom vunom , malerija ) transporti do potpune gotovosti zida . Malerija uključena u cijenu . Prije zadnje ruke malerije spojeve sa stropom i bočnim zidovima obavezno akrilirati . Obračun po m2 razvijene površine obloge do potpune gotovosti . | m2 | 190 | 0
6.2. | Izrada obloge stropa na mjestima ojačanja
| Nakon izvedbe ojačanja fleksibilnog stropa iznad prizemljai 1.kata izvodi se oblaganje istog sa GK pločama debljine 10-12 mm . Ucijenu uključen sav potreban rad materijal transporti komplet do potpune gotovosti te završna malerija . Obračun po m2 stropne obloge . | m2 | 510 | 0
| UKUPNO GIPS-KARTONSKIH I MOLERSKO FARBARSKI RADOVA |  |  |  | 0
7. | LIMARSKI RADOVI | jed.mj. | količina | jed.cijena | ukupno
7.1. | Demontaža i ponovna montaža ventilacionih kanala
| Demontaža , skladištenje i ponovna montaža limenih ventilacionih kanala na dvorištnom pročelju . Kanali se skidaju kako bi se mogli izvesti radovi na ojačanju zidova dvorištnog pročelja te fasaderski radovi na dvirištnoj strani . U cijenu uključen sav potreban rad materijal pomoćna sredstva i skladištenje do ponovne montaže . Obračun po komadu uklonjenog i ponovno montiranog kanala . | kom | 2 | 0
| UKUPNO LIMARSKIH RADOVA |  |  |  | 0
8. | PARKETARSKI I KERAMIČARSKI RADOVI | jed.mj. | količina | jed.cijena | ukupno
8.1. | Parketarski radovi
| Nakon izvedenih radova ojačanja, potrebno je sanirati završni sloj poda. Strojno brušenje sa kitanjem, postavom impregnacije te lakiranjem parketa u tri premaza sa bezbojnim dvokomponentnim poliuretanskim lakom polu - mat uz prethodni nalič impregnacije. U svemu prema uputi proizvođača i pravilima struke. U stavku je uključena i nabava, dobava i ugradnja (ukrajanje) novog parketa jednakog izgleda kao i postojeći. U cijenu je uključen sav rad i materijal, transport, tehnologija izvođenja do potpune gotovosti. Obračun po m2 | m² | 70 | 0
8.1. | Keramičarski radovi
| Nabava, dobava i ugradnja podnih i keramičkih pločica 3 klase na zidu i podu (pozicije na kojima je prethodno uklonjena keramika). Stavka obuhvaća sav rad, materijal, alate i strojeve potrebne za potpuno dovršenje stavke. Obračun po m2 potpuno izvedenih i fugiranih keramičkih pločica. | m² | 130 | 0
| UKUPNO PARKETARSKIH I KERAMIČARSKIH RADOVA |  |  |  | 0
9. | OSTALI RADOVI | jed.mj. | količina | jed.cijena | ukupno
9.1. | Režijski sati za eventualne naknadne radove
Zidarske pripomoći za obrtničke radove po nalogu nadzornog inženjera. Obračun po stvarno odrađenim i unaprijed najavljenim satima, te ovjerenim od strane nadzornog inženjera.
| PKV | h | 100 | 0
| KV | h | 100 | 0
| VKV | h | 100 | 0
9.2. | Gletanje i farbanje zidova
Punoplošno gletanje žbukanih saniranih zidova te višekrano farbanje bijelom disperzivnom bojom do potpune pokrivenosti . U cijenu uključen sav potreban materijal, rad, pomoćna sredstva, transporti i zaštite te završno čišćenje. Obračun po m2 obrađene neto plohe, otvori se odbijaju u cjelosti .
| a/ gletanje | m² | 1300 | 0
| b/ farbanje disperzivnom bojom | m² | 1300 | 0
| UKUPNO OSTALIH RADOVA |  |  |  | 0
REKAPITULACIJA
1. | UKUPNO PRIPREMNIH RADOVA |  |  |  | 0
2. | UKUPNO ARMIRANO-BETONSKI RADOVI RADOVA |  |  |  | 0
3. | UKUPNO ZIDARSKIH RADOVA |  |  |  | 0
4. | UKUPNO TESARSKIH RADOVA |  |  |  | 0
5. | UKUPNO BRAVARSKIH RADOVA |  |  |  | 0
6. | UKUPNO GIPS-KARTONSKIH I MOLERSKO FARBARSKI RADOVA |  |  |  | 0
7. | UKUPNO LIMARSKIH RADOVA |  |  |  | 0
8. | UKUPNO PARKETARSKIH I KERAMIČARSKIH RADOVA |  |  |  | 0
9. | UKUPNO OSTALIH RADOVA |  |  |  | 0
| UKUPNO EUR |  |  |  | 0
| NEPREDVIĐENI RADOVI 10% |  |  |  | 0
| SVEUKUPNO BEZ PDV |  |  |  | 0
| PDV |  |  |  | 0
| SVEUKUPNO SA PDV |  |  |  | 0