## Troškovnik
Sesvete, Borisa Papandopula 1, 3, 5 i 7
R.br. | Opis | J.mj. | Količina | Jed. cijena (bez PDV-a) | Ukupno (bez PDV-a)
1. | Uklanjanje šljunka na stranu krova kako bi se mogli izvesti hidro i termoizolacijski radovi.
|  | m2 | 1195.19 |  | 0
2. | Uklanjanje XPS ploča, pregled istih, površinsko sušenje ukoliko je potrebno.
|  | m2 | 1371.61 |  | 0
3. | Uklanjanje postojeće PVC membrane, spuštanje s krova, utovar na kamion, odvoz na predviđeni deponij.
|  | m2 | 1691.8718 |  | 0
4. | Dobava i ugradnja samoljepljive bitumenske parne brane: Samoljepljiva parna brana na bazi polimer-bitumena (PB) ojačana staklneim pletivom i Al slojem s gornje strane. Sarnavap-5000 E SA FR
|  | m2 | 1474.498 |  | 0
5. | Vraćanje prethodno uklonjenih XPS ploča.
|  | m2 | 1371.61 |  | 0
6. | Dobava i postava isprofiliranih prihvatnih kaširanih limova. Lim s kaširanim slojem PVC-a debljine 1,4 mm. Limovi sastoje se od 0,6 mm debelog, obostrano pocinčanog čeličnog lima, s jedne strane kaširanog mekim PVC-om debljine 0,8 mm. Boja: sivi. SikaTrocal PVC lim
|  | m' | 477.79 |  | 0
7. | Dobava PVC membrane debljine 1,5 mm krovna membrana od mekanog PVC-a, ojačana staklenim voalom. Postojana na starenje, korijenje, mikroorganizme i gljivice. Navedena membrana se postavlja na horizontalnu površinu krova. Stavka uključuje i postavljanje Geotextila 200. SikaPlan SGMA 1.5 mm
|  | m2 | 1414.9881 |  | 0
8. | Dobava PVC membrane debljine 1,5 mm; krovna membrana od mekanog PVC-a za mehaničko pričvršćenje, izloženi neprohodni krovovi. Krovna mebrana od mekanog PVC-a, ojačana poliesterskom mrežicom. Postojana na starenje, vremenske uvjete i UV zračenje. Navedena membrana se postavlja na vertikalnu površinu krova. SikaPlan 15G 1.5 mm
|  | m2 | 276.8837 |  | 0
9. | Dobava materijala te obrada postojećih dimnjaka na krovu PVC membranom na spoju horizontale i vertikale, stavka uključuje membranu, prihvatni lim i trajno-elastično brtvilo na bazi poliuretana.
|  | kom | 37 |  | 0
10. | Dobava i ugradnja rigalica koji su povezani na TPO membranu. HL
|  | kom | 7 |  | 0
11. | Vraćanje postojećeg šljunka, stavka uključuje i postavljanje Geotextil 300 g termo-tretiranog.
|  | m2 | 1195.19 |  | 0
12. | Dobava materija te obrada betonske kape dimnjaka jednokomponentnim elastičnim akrilnim premazom (membrana) za hidroizolaciju ravnih i kosih površina s dobrom otpornošću na vremenske uvjete. SikaFill 100
|  | m2 | 70.27 |  | 0
13. | Izmještanje i vraćanje gromobranske instalacije, ugradnja podložaka od PVC folije.
|  | kpl | 1 |  | 0
14. | Obrada dimnjaka na način da se postojeća podloga dubinski impregnira, nanesu novi slojevi fasadnog ljepila+mrežica, te završni sloj fasade.
|  | m2 | 64.12 |  | 0
15. | Obrada prodora gromobranskih traka.
|  | kom | 16 |  | 0
16. | Dobava i ugradnja odzračnika.
|  | kom | 15 |  | 0
17. | Uklanjanje opločnika na jednu stranu krova kako bi se mogli izvesti hidro i termoizolacijski radovi. U cijeni ponovno slaganje opločnika i postavljanje Geotextil 300 g termo-tretiranog.
|  | m2 | 176.42 |  | 0
18. | Demontaža te ponovna montaža zaštitnih limova vertikalnih dijelova hidroizolacije.
|  | m' | 39.3 |  | 0
19. | Uklanjanje fasade kao zaštite vertikalnog dijela hidroizolacije te ponovna izvedba fasadnog sustava - toplinska izolacija, fasadno ljepilo, mrežica te završni sloj fasade.
|  | m2 | 15.1 |  | 0
|  |  |  | UKUPNO BEZ PDV-a: | 0
|  |  |  | PDV: | 0
|  |  |  | SVEKUPNO S PDV-om: | 0