## Nazorova 5 - KROVOVI
PROJEKT IZRADIO:
IZVEDBENI NACRT d.o.o.
Javorska 37
10 000 Zagreb
e–mail: izvedbeni.nacrt@gmail.com
PROJEKTANTSKI TROŠKOVNIK
| GRAĐEVINA: |  | STAMBENA ZGRADA
Nazorova 5
| INVESTITOR: |  | SUVLASNICI STAMBENE ZGRADE
Nazorova 5
| PROJEKT: |  | PROJEKT OBNOVE I SANACIJE KROVA NA ZGRADI Nazorova 5
| OZNAKA PROJEKTA: |  | IN – 16/2024
| GLAVNI PROJEKTANT: |  | ROMAN PELT ing. građ.
| SURADNICI: |  | MARKO KONTA ing. građ.
TOMISLAV DOMIJAN ing. građ.
Zagreb, srpanj 2024
Redni broj |  | Opis stavke | Jed. mjere | Količina | Jedinična cijena | Ukupno (EUR)
OPĆI UVJETI
U toku izvođenja radova, izvođač je dužan držati odobrenu dokumentaciju za izvođenje na gradilištu.
Troškovnik je sačinjen na temelju detaljnog pregleda pročelja (uličnog i dvorišnog) te kosog krova. Sve mjere uzete su na licu mjesta prema kojem je napravljen i arhitektonski snimak postojećeg stanja.
Izvođač je dužan prije početka radova proučiti projektnu dokumentaciju i o svim eventualnim primjedbama i nedostacima, ako ih ima, obavjestiti nadzornog inženjera, odnosno investitora. Ukoliko opis neke stavke bude nejasan izvođaču slobodan je zatražiti objašnjenje od od naručitelja i projektanta.
Jedinične cijene troškovničkih stavaka sadrže sav potreban materijal i rad kao i sav potreban alat i opremu koja je potrebna kako bi se stavka odradila. Također u stavkama su obuhvaćeni svi potrebni vertikalni i horizontalni transporti materijala i opreme.
Stavke obuhvaćaju i svu potrebnu zaštitnu opremu, skele za podupiranje, ograde, razupore i sl., kao i sve siguronosne mjere po odredbama Zakona o zaštiti na radu. Pod unesenim cijenama podrazumjevaju se također i sva zakonska davanja, pripomoć kod izvedbe obrtničkih radova, sva potrebna ispitivanja građevinskog i drugih ugrađenih materijala zbog podizanja kvalitete i čvrstoće pojedinih proizvoda.
Sav materijal koji se upotrebljava mora odgovarati postojećim tehničkim propisima i normama. Ukoliko se upotrebljava materijal za koji ne postoji odgovarajući standard, njegovu kvalitetu treba dokazati atestima.
Davanjem ponude izvoditelj se obvezuje pravovremeno nabaviti sav potreban materijal opisan u pojednim stavkama troškovnika. Prije izrade ponude izvoditelj je dužan obići i pregledati građevinu zbog ocjene njezinog građevinskog stanja, radova obuhvaćenih ovim troškovnikom, uvjeta organizacije gradilišta, načina i mogućnosti pristupa građevini, mogućnosti zauzimanja javne površine, postave skele, osiguranja ulaza u građevinu i dr. Prema tome, ponuđena cijena je konačna cijena za realizaciju pojedine troškovničke stavke i ne može se mijenjati.
Investitor je dužan tijekom građenja osigurati stručni nadzor izvedbe za građevinu u cijelosti i u pojedinim segmentima. Zakup javnog prostora za nesmetano obavljanje rada je u obvezi izvoditelja, a svi gradilišni priključci su u obvezi investitora.
Prije izvođenja svakog rada mora se izvršiti točno razmjeravanje i obilježavanje. Rušenje, dubljenje i bušenje konstrukcije smije se vršiti samo uz suglasnost građevinskog nadzornog inženjera.
Prije početka radova izvođač mora načiniti kompletnu organizaciju gradilišta koju treba odobriti nadzorni inženjer, kako se postojeći djelovi objekta ne bi oštetili.
Tijekom izvedbe neophodno je izvršiti sva prethodna kontrolna i završna mjerenja na konstrukcijama i načiniti završna atestiranja. Prilikom izvođenja radova izvoditelj treba poduzeti sve potrebne HTZ mjere. Izvođač je dužan ishoditi sve potrebne dozvole za zauzimanje javne površine te osigurati nesmetan prolaz pješaka i stanara za cijelo vrijeme izvođenja radova na građevini.
KOSI KROV
1. |  | PRIPREMNI RADOVI I SKELA
Prije izrade ponude izvoditelj može pregledati građevinu i teren oko nje, radi ocjene uvjeta za organizaciju gradilišta i organizaciju izvedbe radova. Fasadna skela se izvodi od tipskih i aluminjskih ili čeličnih elemenata. Skela se postavlja na nosivu podlogu iz metalnih podložnih papuča, površine nalijeganja minimalno 250 cm2.
Podloga na koju se postavlja fasadna skela mora biti čvrsta i stabilna. Minimalna širina skele iznosi 80 cm, a udaljenost skele od zida fasade smije biti maksimalno 15 – 20 cm. Visina zaštitne ograde je 100 cm, sa maksimalnim razmakom elemenata 35 cm.
U razini radne platforme potrebno je postaviti zaštitnu dasku minimalne visine 20 cm, kao zaštitu od padanja predmeta sa skele. Radnu platformu izvesti od drvenih mosnica debljine 48 mm ili iz tipskih limenih elemenata.
Fasadna skela mora biti opremljena penjalicama maksimalne dužine 400 cm u jednom komadu i trebaju biti postavljene naizmjenično. Postavljenu fasadnu skelu treba od podnožija do vrha te na krajevima dijagonalno ukrutiti kosnicima pod kutem 45 stupnjeva.
Također skelu treba osigurati od prevrtanja sidrenjem u građevinu, a razmak sidrenja mora biti manji od 6,0 m u horizontalnom i vertikalnom smjeru. Izvedena skela ne smije imati slobodnu visinu stupova veću od 4,0 m. postavljenu skelu potrebno je osiguratiod udara groma.
Na fasadnu skelu potrebno je sa vanjske strane postaviti jutenu ili plastičnu zaštitu. U podnožiju skele potrebno je izvesti tunel za neometani promet pješaka koji mora fizički biti odvojen od zone zahvata radova (OSB ploče i sl.) Jedinična cijena treba sadržavati:
kompletan rad na postavi i demontaži skele sa dopremom, otpremom i prenošenjem troškove izrade statičkog računa sa nacrtom postave skele održavanje skele za vrijeme trajanja izvedbe radova pripremno završne radove
Amortizacija skele se obračunava za vrijeme izvedbe svih radova, s time da skelu mogu koristiti svi izvoditelji i podizvoditelji, bez posebne naknade. Izvoditelj je dužan operativnim planom uskladiti sve aktivnosti tako da se izbjegne međusobno ometanje izvedbe radova.
Svi materijali za izradu fasadne skele moraju odgovarati važećim propisima i normativima HRN C.B3.021 – za čelik HRN C.B5.021 – za valjane čelične profile HRN G.D9.220 – za čavle na pištolj HRN D.C1.021.041 – za rezanu građu HRN M.B4.020.100 – za čavle
1. | 1. | Pripremni radovi.
Stavka obuhvaća:
– organizaciju gradilišta
– mobilizaciju, održavanje i demobilizaciju opreme, alata i strojeva
– osiguranje potrebnih priključaka (voda, el.energija, i sl), pogonske energije i pomoćnih građevina
– osiguranje potrebnih dozvola i izrada elaborata za nesmetano odvijanje radova
– osiguranje privremenih putova, zaštita putova i površina od oštećenja, čišćenje manipulativnih površina i osiguranje mjesta za skladištenje i deponiranje materijala
– osiguranje vertikalnog i horizontalnog transporta
– osiguranje i zaštita susjednih građevina, okoline, dijelova građevine na kojoj se radovi odvijaju od štetnog utjecaja radova i oštećenja
– osiguranje pristupa do mjesta rada, označavanje gradilišta i postava znakova upozorenja
– postava, održavanje i demontaža pomoćnih – zaštitnih konstrukcija kao zaštite: od pada ljudi, otpada od rušenja, građ.materijala, dijelova građevine, alata ili opreme, sa krova i mjesta rada u okolinu
– privremeno uklanjanje / demontaža kabela i antenskih sklopova, te vraćanje aktivnih antena po završetku radova u dogovoru sa predstavnikom stanara
– kontrola izmjera na građevini, uzimanje mjera, pribavljanje potrebnih uzoraka, provedba tekućih ispitivanja, dokazi kvalitete i dr.
– čišćenje mjesta rada, održavanje čistoće, zaštita od prašine, redovita čišćenja i završno čišćenje gradilišta, površina i mjesta rada
– osiguranje odvoza i provedba zbrinjavanja otpada prema važećim propisima
dokaznica mjera:
|  | Obračun u kompletu. | kpl | 1 |  | 0
1. | 2. | Dobava, postava, skidanje i otprema tunelske skele sa mogućnošću za prolaz pješaka, visine 3,0 m.
Skela se izrađuje od bešavnih cijevi i tipskih spojnih elemenata. Skelu ukrutiti i sidriti tipskim sponama, podloškama i vijcima. Skela obuhvaća cijelu dužinu uličnog pročelja tr prpčelja prema istoku sa istakama.
Izvođač je dužan izraditi projekt skele sa uključenim rješenjima statičke stabilnosti i osiguranja zaštite na radu.
Pokrov tunela izraditi od platica debljine 48mm i zaštitom od propadanja nečistoća od PE folije, stranu prema pročelju treba obložiti OSB pločama, a sa strane pločnika izvesti ogradu visine 100 cm, sa znakovima upozorenja.
U jediničnoj cijeni uključena izrada prilaza na skelu, sigurnosnih ljestvi kao i zaštitnih ograda sve prema važećim propisima zaštite na radu.
Prije izvedbe skele izvođač je dužan ishoditi dozvolu za zauzimanje javno–prometne površine i parkirnih mjesta što je uključeno u jediničnoj cijeni stavke.
Obračun po m2 ortogonalne projekcije skele, visine 300 cm.
|  | – tunelska skela | m2 | 110 |  | 0
1. | 3. | Dobava, postava, skidanje i otprema fasadne skele radi sanacije uličnog pročelja i krova.
Skela se izrađuje od bešavnih cijevi i tipskih spojnih elemenata. Skelu ukrutiti i sidriti tipskim sponama, podloškama i vijcima. Skela obuhvaća cijelu dužinu uličnog pročelja sa istakama.
Izvođač je dužan izraditi projekt skele sa uključenim rješenjima statičke stabilnosti i osiguranja zaštite na radu.
Podnice skele izraditi od platica debljine 48 mm položenih jedna do druge.
U jediničnoj cijeni uključena izrada prilaza na skelu, sigurnosnih ljestvi kao i zaštitnih ograda sve prema važećim propisima zaštite na radu.
U jediničnoj cijeni uključena dobava i postava zaštitnog zastora od jute ili PVC–a koja se postavlja s vanjske strane skele po cijeloj vanjskoj površini.
Prije izvedbe skele izvođač je dužan ishoditi dozvolu za zauzimanje javno – prometne površine i parkirnih mjesta što je uključeno u jediničnoj cijeni stavke.
Obračun po m2 vertikalne projekcije skele.
|  | – fasadna skela | m2 | 1050 |  | 0
1. |  | PRIPREMNI RADOVI I SKELA – ukupno |  |  |  | 0
2. |  | KROVOPOKRIVAČKI RADOVI
Krovište se pokriva pokrovom po izboru konzervatora uz upotrebu svih materijala, spojnih sredstava i alata koji su propisima i pravilima struke predviđeni.
Krov se mora pokriti tako, da štiti objekt od prodiranja udarnih kiša. Sve prodore kroz krovnu plohu treba izvesti tako da se na mjestima prodora osigura potpuna zaštita od prodora atmosferske vode ili pri odleđivanju krovne površine.
Posebnu pažnju treba posvetiti obradi rubova krovnih ploha, da se spriječi podizanje pokrova kod udara vjetra.
U cijenu uračunati sve troškove rada, materijala i transporta!
Sve potrebne radne skele i prijenose, kako osnovnog tako i pomoćnog materijala i alata treba uračunati u jediničnoj cijeni.
2. | 1. | Skidanje postojećeg starog crijepa, dobava i pokrivanje krova novim biber crijepom s prenosom crijepa H=40, V=20 m – gusto pokrivanje i nagibom krova preko 40° te pripadajućim odzračnicima za ventilirani krov (10 m2/1 kom). Boju crijepa uskladiti s predstavnikom GZZSKP.
|  | Obračun po m2 stvarno izvedenim količinama | m2 | 220 |  | 0
2. | 2. | Skidanje postojećeg starog crijepa krova tornja, dobava i pokrivanje krova novim biber crijepom s prenosom crijepa H=40, V=20 m – gusto pokrivanje i nagibom krova preko 40° te pripadajućim odzračnicima za ventilirani krov (10 m2/1 kom). Boju crijepa uskladiti s predstavnikom GZZSKP.
|  | Obračun po m2 stvarno izvedenim količinama | m2 | 50 |  | 0
2. | 3. | Skidanje postojećih sljemenjaka sa grebena i sljemena kod krovova pokrivenih biber crijepom, dobava i pokrivanje novim sljemenjacima, polaganje u gusti vapneni mort 1:1 i omazivanjem gustim produžnim cementnim mortom 1:2:6. i prenosom H=40, V=20 m. Boju sljemenjaka uskladiti s predstavnikom GZZSKP.
|  | Sljemenjaci | m | 45 |  | 0
2. | 4. | Obrada–izrezivanje crijepa oko opšavne limarije kod krova pokrivenog biber crijepom.
|  | Izrezivanje | m | 140 |  | 0
2. |  | KROVOPOKRIVAČKI RADOVI – ukupno |  |  |  | 0
3. |  | TESARSKI RADOVI
Spisak HRN–ova vezanih uz tesarske radove: a) rezana građa – HRN D.C1.040–942 b) ploče – HRN D.C5.024.032 (ploče vlaknatice i iverice, T.U.) c) ispitivanje oplata i skela – HRN U.C9.400 (izvođenje drv. skela i oplata, T.U.) (ispitivanje ploča vlaknatica i iverica) – HRN D.C8.100–114 d) ispitivanje drvene građe – HRN D.A1.032–058 (mehaničke i fizikalne osobine) e) zaštita drva – HRN D.A1.058,059 (otpornost na gljivice, kemijska sredstva za zaštitu)
3. | 1. | Skidanje post. letava kod krova pokrivenog biber crijepom.
Obračun po m2 demontirane letve
|  | – letve | m2 | 330 |  | 0
3. | 2. | Dobava i postava novih letava presjeka 3/5 cm za gusto pokrivanje biber crijepom.
Obračun po m2 ugrađene letve
|  | – letve | m2 | 330 |  | 0
3. | 3. | Dobava i ugradba kontra štafle 5x8 cm za ventilirani krov.
Obračun po m štafle 5 x 8 cm
|  | – štafla | m | 370 |  | 0
3. | 4. | Niveliranje krova drvenim platicama prije postave daske.
Obračun po m2.
|  | – drvene platice | m2 | 330 |  | 0
3. | 5. | Skidanje postojećeg te dobava i ugradba gornje oplate stropa od dasaka debljine 24 mm od suhe jelovine s prosječnim prenosom H=30,V=15m – odnosi se na pokrov sa biber crijepom.
Cijenom obuhvatit sve potrebne transporte, sav rad i materijal, montažu na objektu sa potrebnim spojnim i montažnim priborom.
Obračun po m2 ugrađene daske
|  | – daske | m2 | 330 |  | 0
3. | 6. | Dobava i postava na postojeću te novopostavljenu krovnu dasku 160 g paropropusne a vodonepropusne krovne membrane.
Cijenom obuhvatit sve potrebne transporte, sav rad i materijal, montažu na objektu sa potrebnim spojnim i montažnim priborom.
Obračun po m2 ugrađene krovne membrane
|  | – krovna membrana | m2 | 330 |  | 0
3. | 7. | Detaljan pregled drvene krovne konstrukcije kompletnog kosog krova nakon postavljene skele te nakon skidanja pokrova od crijepa i letava. U stavku je uključena zamjena i tesarski popravak oštećenih ili trulih dijelova krovne konstrukcije(grede, podrožnice približnih dimenzija 14x16 cm) te niveliranje iste u svemu prema uputama nadzornog inžinjera. Prije postavljanja sve dijelove konstrukcije zaštiti sa dva pramaza sredstva protiv crvotočine i truljenja u svemu prema uputi proizvođača sredstva.
Obračun po m.
|  | – krovna drvena građa(rogovi+podrožnice približnih dimenzija 14x16 cm) | m1 | 10 |  | 0
3. | 8. | Pri uklanjanju crijepa i letava potrebno je dodatno provjeriti stanje krovne konstrukcije koja do tada nije bila vidljiva pa prema potrebi te elemente ojačati ili zamijeniti.
Potrebno je izvesti ojačavanje spojeva drvenih elemenata pomoču: - Vijaka i šipki - Perforiranih čeličnih pločica
Mjere za čelične pločice i spojna sredstva potrebno je izmjeriti na licu mjesta za svaki spoj.
Predviđa se izvedba ojačanja navojnom šipkom Ø12, podložnim pločama i spojnim vijcim M12; spojnim pločama približno dimnezija 2/60/200 mm; kutnim potporama približno dimnezija 2/60/200 mm.
Rad vršiti u koordinaciji sa nadzornim inžinjerom.
Krovna konstrukcija se ojačava minimalno na mjestu spoja podrožnice i ruku te na nastavcima/prekidima podrožnice.
U cijeni stavke uključen sav potreban osnovni, spojni i montažni pribor.
Obračun po komadu ugrađenog pojedinog ojačanja.
|  | – ojačanja navojnom šipkom Ø12, podložnim pločama i spojnim vijcim M12 | kom | 5 |  | 0
|  | – ojačanja spojnim pločama približno dimnezija 2/60/200 mm | kom | 10 |  | 0
|  | – ojačanja kutnim potporama približno dimnezija 2/60/200 mm | kom | 10 |  | 0
3. | 9. | Dobava i postava perforirane mrežice u boji crijepa za ventilirane krovove.
Obračun po m ugrađene mrežice
|  | – mrežica | m | 45 |  | 0
3. |  | TESARSKI RADOVI – ukupno |  |  |  | 0
4. |  | LIMARSKI RADOVI
Limarski radovi trebaju se izvesti isključivo prema opisima stavaka ovog troškovnika, kao i prema važećim propisima, uzancama struke i hrvatskim normama za ovu vrstu radova. Upotrebljeni materijal i finalni građevinski proizvodi također moraju odgovarati važećim propisima, uzancama struke i hrvatskim normama, a što izvoditelj treba dokazati važećim atestima.
Prilikom izvedbe krovopokrivačkih radova treba se pridržavati slijedećih propisa i normi u odabiru materijala i kvaliteti ugradnje. Upotrebljeni materijali i finalni proizvod također moraju odgovarati važećim propisima, uzancama struke i hrvatskim normama, a što izvoditelj treba dokazati važećim atestima. Prilikom izvedbe krovopokrivačkih
radova treba se u svemu pridržavati slijedećih propisa i normi: Pravilnik o zaštiti na radu u građevinarstvu Pravilnik o tehničkim mjerama i uvjetima za završne radove u građevinarstvu Pomoćni i vezivni materijal moraju odgovarati HR normama HRN C.E4.020. – poc. lim
Limarija na krovu izvodi se iz pocinčanog lima debljine navedene u troškovničkoj stavci. Različite vrste materijala koji se uslijed elektrolitskih pojava međusobno razaraju, ne smiju se dodirivati. Sva povezivanja i učvršćenje limenih elemenata moraju se izvesti tako da konstrukcija bude osigurana od utjecaja nevremena, atmosferilija, prodora vode u građevinu, a da istovremeno omogući nesmetan rad pojedinih elemenata pri temperaturnim promjenama, bez mogućnosti eventualnih šteta na limenoj konstrukciji i građevini.
Elemente veće dužine od 6 m potrebno je dilatirati prema pravilima struke.
U jediničnu cijenu izvoditelj treba uključiti: detaljni snimak postojeće limarije, sve pripremno završne radove, sav rad kako pomoćni tako i glavni, sav potreban materijal za izradu gotovog elementa, kako pomoćnog tako i glavnog materijala,
sav spojni materijal potreban za učvršćenje limenih elemenata (kuke, vijci, zakovice, čavli, žica, posni profili i dr.), sav potreban transport kako vanjski tako i unutarnji, sve potrebne higijenske
zaštitne mjere na radu, svu zaštitu izvedenih radova do primopredaje, sve društvene obveze na radnu sangu i materijal. Obračun izvedenih radova vrši se po m1 ili m2, ovisno o razvijenoj širini i o vrsti limarije, a prema važećim normama za pojedinu vrstu limarije, što je i označeno u svakoj stavci troškovnika.
4. | 1. | Skidanje,dobava, izrada i postava nove podložne trake kod krova od crijepa i sličnih pokrivača, od pocinčanog lima – r.š. 20 cm.
Sve opšave izvesti iz pocinčanog lima debljine 0,55 mm.
U cijeni stavke uključeno brtvljenje svih prelaznih spojeva između lima i drugih materijala – završetak opšava i sl. trajnoelastičnim kitom za vanjske radove.
U cijeni stavke uključen sav potreban osnovni, spojni i montažni pribor.
Obračun po kom ugarđenog pojedinog limenog opšava.
|  | – podložna traka r.š 20 cm | m | 22 |  | 0
4. | 2. | Skidanje,dobava, izrada i postava novog podložnog lima (opšav strehe) kod krova od crijepa i sličnih pokrivača, od pocinčanog lima – r.š. 60 cm.
Sve opšave izvesti iz pocinčanog lima debljine 0,55 mm. Sve detalje limenih opšava i okapnica uskladiti s predstavnikom GZZSKP.
U cijeni stavke uključeno brtvljenje svih prelaznih spojeva između lima i drugih materijala – završetak opšava i sl. trajnoelastičnim kitom za vanjske radove.
U cijeni stavke uključen sav potreban osnovni, spojni i montažni pribor.
Obračun po m ugrađenog pojedinog limenog opšava.
|  | – podložni lim r.š. 60 cm | m | 22 |  | 0
4. | 3. | Skidanje, dobava, izrada i postava novog polukružnog ležećeg žljeba, od pocinčanog lima – r.š. 50 cm i novih kuka od plosnog željeza 28/6mm.
Sve opšave izvesti iz pocinčanog lima debljine 0,55 mm. Sve detalje limenih opšava i okapnica uskladiti s predstavnikom GZZSKP.
U cijeni stavke uključeno brtvljenje svih prelaznih spojeva između lima i drugih materijala – završetak opšava i sl. trajnoelastičnim kitom za vanjske radove.
U cijeni stavke uključen sav potreban osnovni, spojni i montažni pribor.
Obračun po m ugrađenog pojedinog limenog opšava.
|  | – ležeći žljeb r.š. 50 cm | m | 22 |  | 0
4. | 4. | Skidanje, dobava, izrada i postava novog opšava uvala u krovu, od pocinčanog lima – r.š do 80 cm.
Sve opšave izvesti iz pocinčanog lima debljine 0,55 mm. Sve detalje limenih opšava i okapnica uskladiti s predstavnikom GZZSKP.
U cijeni stavke uključeno brtvljenje svih prelaznih spojeva između lima i drugih materijala – završetak opšava i sl. trajnoelastičnim kitom za vanjske radove.
U cijeni stavke uključen sav potreban osnovni, spojni i montažni pribor.
Obračun po m ugrađenog pojedinog limenog opšava.
|  | – opšav uvala r.š do 80 cm | m | 18 |  | 0
4. | 5. | Skidanje, dobava, izrada i postava novog opšava zidova i dimnjaka na kosom krovu, od pocinčanog lima – r.š do 40 cm.
Sve opšave izvesti iz pocinčanog lima debljine 0,55 mm. Sve detalje limenih opšava i okapnica uskladiti s predstavnikom GZZSKP.
U cijeni stavke uključeno brtvljenje svih prelaznih spojeva između lima i drugih materijala – završetak opšava i sl. trajnoelastičnim kitom za vanjske radove.
U cijeni stavke uključen sav potreban osnovni, spojni i montažni pribor.
Obračun po m ugrađenog pojedinog limenog opšava.
|  | – opšav zidova i dimnjaka r.š do 40 cm | m | 50 |  | 0
4. | 6. | Dobava, izrada i postava novih završnih limenih letvica (puc lajsna) od pocinčanog lima, razvijene širine 8–15 cm.
Sve opšave izvesti iz pocinčanog lima debljine 0,55 mm. Sve detalje limenih opšava i okapnica uskladiti s predstavnikom GZZSKP.
U cijeni stavke uključen sav potreban osnovni, spojni i montažni pribor.
Obračun po m1 pojedinog limenog opšava.
|  | – putz lajsna r.š 8–15 cm | m | 50 |  | 0
4. | 7. | Skidanje, dobava, izrada i postava nove veterlajsne, od pocinčanog lima – r.š do 33 cm.
Sve opšave izvesti iz pocinčanog lima debljine 0,55 mm. Sve detalje limenih opšava i okapnica uskladiti s predstavnikom GZZSKP.
U cijeni stavke uključeno brtvljenje svih prelaznih spojeva između lima i drugih materijala – završetak opšava i sl. trajnoelastičnim kitom za vanjske radove.
U cijeni stavke uključen sav potreban osnovni, spojni i montažni pribor.
Obračun po m ugrađenog pojedinog limenog opšava.
|  | – veterlajsna r.š do 33 cm | m | 15 |  | 0
4. | 8. | Skidanje, dobava, izrada i postava novog opšava bočnih strana prozora na krovu tornja, od pocinčanog lima – r.š do 80 cm.
Sve opšave izvesti iz pocinčanog lima debljine 0,55 mm.
U cijeni stavke uključeno brtvljenje svih prelaznih spojeva između lima i drugih materijala – završetak opšava i sl. trajnoelastičnim kitom za vanjske radove.
U cijeni stavke uključen sav potreban osnovni, spojni i montažni pribor.
Obračun po m1 pojedinog limenog opšava.
|  | – opšava bočnih strana prozora r.š do 80 cm | m | 2 |  | 0
4. | 9. | Skidanje, dobava, izrada i postava novog gornjeg opšava prozora na krovu tornja, od pocinčanog lima – r.š do 50 cm.
Sve opšave izvesti iz pocinčanog lima debljine 0,55 mm.
U cijeni stavke uključeno brtvljenje svih prelaznih spojeva između lima i drugih materijala – završetak opšava i sl. trajnoelastičnim kitom za vanjske radove.
U cijeni stavke uključen sav potreban osnovni, spojni i montažni pribor.
Obračun po m1 pojedinog limenog opšava.
|  | – opšava gornje strana prozora r.š do 50 cm | m | 1 |  | 0
4. | 10. | Skidanje, dobava, izrada i postava novog opšava prozorske klupčice mansardne kućice, od pocinčanog lima – r.š do 50 cm.
Sve opšave izvesti iz pocinčanog lima debljine 0,55 mm.
U cijeni stavke uključeno brtvljenje svih prelaznih spojeva između lima i drugih materijala – završetak opšava i sl. trajnoelastičnim kitom za vanjske radove.
U cijeni stavke uključen sav potreban osnovni, spojni i montažni pribor.
Obračun po m1 pojedinog limenog opšava.
|  | – opšava prozorske klupčice mansardne kućice r.š do 50 cm | m | 1 |  | 0
4. | 11. | Skidanje, dobava, izrada i postava novog opšava strehe (opšav kosi krov/viseći žljeb), od pocinčanog lima – r.š do 25 cm.
Sve opšave izvesti iz pocinčanog lima debljine 0,55 mm.
U cijeni stavke uključeno brtvljenje svih prelaznih spojeva između lima i drugih materijala – završetak opšava i sl. trajnoelastičnim kitom za vanjske radove.
U cijeni stavke uključen sav potreban osnovni, spojni i montažni pribor.
Obračun po m1 pojedinog limenog opšava.
|  | – opšava strehe r.š do 25 cm | m | 32 |  | 0
4. | 12. | Skidanje, dobava, izrada i postava novog okruglog visećeg žljeba, od pocinčanog lima - r.š. 40 cm i novih kuka od plosnog željeza 28/6mm.
Sve opšave izvesti iz pocinčanog lima debljine 0,55 mm.
U cijeni stavke uključeno brtvljenje svih prelaznih spojeva između lima i drugih materijala - završetak opšava i sl. trajnoelastičnim kitom za vanjske radove.
U cijeni stavke uključen sav potreban osnovni, spojni i montažni pribor.
Obračun po m1 pojedinog limenog opšava.
|  | - viseći žljeb r.š. 40 cm | m | 32 |  | 0
4. | 13. | Skidanje starih, dobava, izrada i postava novih olučnih cijevi od pocinčanog lima s obujmicom – r.š do 33 cm = fi 10 cm.
Sve opšave izvesti iz pocinčanog lima debljine 0,55 mm. Sve detalje limenih opšava i okapnica uskladiti s predstavnikom GZZSKP.
U cijeni stavke uključeno brtvljenje svih prelaznih spojeva između lima i drugih materijala – završetak opšava i sl. trajnoelastičnim kitom za vanjske radove.
U cijeni stavke uključen sav potreban osnovni, spojni i montažni pribor.
Obračun po m1 pojedinog limenog opšava.
|  | – olučne cijevi r.š. 33 cm | m | 3 |  | 0
4. | 14. | Skidanje, dobava, izrada i postava novog labuđeg vrata, od pocinčanog lima – r.š. 33 cm.
Sve opšave izvesti iz pocinčanog lima debljine 0,55 mm.
U cijeni stavke uključeno brtvljenje svih prelaznih spojeva između lima i drugih materijala – završetak opšava i sl. trajnoelastičnim kitom za vanjske radove.
U cijeni stavke uključen sav potreban osnovni, spojni i montažni pribor.
Obračun po kom ugarđenog pojedinog limenog opšava.
|  | – labuđi vrat r.š. 33 cm | kom | 1 |  | 0
4. | 15. | Skidanje, dobava, izrada i postava novog izljevnog koljena, od pocinčanog lima – r.š do 33 cm.
Sve opšave izvesti iz pocinčanog lima debljine 0,55 mm.
U cijeni stavke uključeno brtvljenje svih prelaznih spojeva između lima i drugih materijala – završetak opšava i sl. trajnoelastičnim kitom za vanjske radove.
U cijeni stavke uključen sav potreban osnovni, spojni i montažni pribor.
Obračun po kom ugarđenog pojedinog limenog opšava.
|  | – izljevno koljeno r.š. 33 cm | kom | 2 |  | 0
4. | 16. | Skidanje, dobava, izrada i postava novog profiliranog opšava strehe krova tornja, od cinkotit lima – r.š do 60 cm.
Sve opšave izvesti iz cinkoti lima. Sve detalje limenih opšava i okapnica uskladiti s predstavnikom GZZSKP.
U cijeni stavke uključeno brtvljenje svih prelaznih spojeva između lima i drugih materijala – završetak opšava i sl. trajnoelastičnim kitom za vanjske radove.
U cijeni stavke uključen sav potreban osnovni, spojni i montažni pribor.
Obračun po m ugrađenog pojedinog limenog opšava.
|  | – profilirani opšav strehe krova tornja od cinkotit lima, r.š do 60 cm | m | 11 |  | 0
4. | 17. | Demontaža starog ležećeg krovnog prozora, dobava i montaža novog veličine 50/60 cm, od poc. lima debljine 0,55 mm,s poklopcem od žičanog stakla debljine 6–7 mm zakitani silikonskim kitom, s ručicom za podizanje poklopca od plosnatog željeza dimenzije 30/5 mm dužine do 60 cm.
Sve opšave izvesti iz pocinčanog lima debljine 0,55 mm. Sve detalje limenih opšava i okapnica uskladiti s predstavnikom GZZSKP.
U cijeni stavke uključeno brtvljenje svih prelaznih spojeva između lima i drugih materijala – završetak opšava i sl. trajnoelastičnim kitom za vanjske radove.
U cijeni stavke uključen sav potreban osnovni, spojni i montažni pribor.
|  | – krovni prozor | kom | 5 |  | 0
4. | 18. | Skidanje, dobava, izrada i postava novog dilatacionog lima - spoja sa susjednim objektom, od pocinčanog lima – r.š do 60 cm.
Sve opšave izvesti iz pocinčanog lima debljine 0,55 mm.
U cijeni stavke uključeno brtvljenje svih prelaznih spojeva između lima i drugih materijala – završetak opšava i sl. trajnoelastičnim kitom za vanjske radove.
U cijeni stavke uključen sav potreban osnovni, spojni i montažni pribor.
Obračun po m pojedinog limenog opšava.
|  | – dilatacioni lim r.š do 60 cm | m | 6 |  | 0
4. | 19. | Skidanje, dobava, izrada i postava novog opšava spoja – prelaza kosog krova na ravni, od pocinčanog lima – r.š do 100 cm.
Sve opšave izvesti iz pocinčanog lima debljine 0,55 mm.
U cijeni stavke uključeno brtvljenje svih prelaznih spojeva između lima i drugih materijala – završetak opšava i sl. trajnoelastičnim kitom za vanjske radove.
U cijeni stavke uključen sav potreban osnovni, spojni i montažni pribor.
Obračun po m1 pojedinog limenog opšava.
|  | – opšava spoja – prelaza kosog krova i ravnog krova, r.š do 100 cm | m | 8 |  | 0
4. | 20. | Skidanje, dobava, izrada i postava novog opšava struje,antena od pocinčanog lima.
Sve opšave izvesti iz pocinčanog lima debljine 0,55 mm.
U cijeni stavke uključeno brtvljenje svih prelaznih spojeva između lima i drugih materijala – završetak opšava i sl. trajnoelastičnim kitom za vanjske radove.
U cijeni stavke uključen sav potreban osnovni, spojni i montažni pribor.
Obračun po kom ugrađenog pojedinog limenog opšava.
|  | – opšav cijevi fi do 5 cm | kom | 1 |  | 0
4. | 21. | Dobava i postava komadnih snjegobrana za biber crijep (u boji crijepa) naizmjenično po krovu kako odredi nadzorni organ. Odnosi se na dvorišnu stranu krova.
|  | – komadni snjegobrani | kom | 330 |  | 0
4. | 22. | Dobava i postava gotovog snjegobrana – lojtrice na uličnu i dvorišnu stranu krova.
|  | – snjegobrani lojtrice | m | 53 |  | 0
4. | 23. | Silikoniranje opšavne limarije trajnoelstičnim kitom.
|  | – trajnoelastični kit | m | 50 |  | 0
4. | 24. | Skidanje postojećih antena sa kosog krova te spuštanje na gradilišnu deponiju i odvoz.
Obračun po komadu demontirane i odvezene antene.
|  | – antene | kpl | 7 |  | 0
4. |  | LIMARSKI RADOVI – ukupno |  |  |  | 0
5. |  | PRENOSI I PREVOZI
5. | 1. | Ručni prijenos šute i otpadnog materijala kantama te spuštanje kosim liftom od mjesta rada na gradilišnu deponiju – udaljenost H=40m, V=20 m.
Obračun po m3 spuštene šute
|  | – crijep, letve, drvena građa | m3 | 35 |  | 0
5. | 2. | Ručni utovar u kamion, prijevoz šute i otpadnog materijala kamionom nosivosti 2–2,5 tone i istovar na gradsku deponiju na udaljenosti 10 km. Odnosi se na čisti građevinski otpad s betonom duljine do 0,4 m ( kamenje, cigla, asfalt, šuta i crijep) bez udjela smeća, plastike, drva papira i metala.
Obračun po m3 odvezene šute
|  | – čisti građevinski otpad | m3 | 30 |  | 0
5. | 3. | Ručni utovar u kamion, prijevoz šute i otpadnog materijala kamionom nosivosti 2–2,5 tone i istovar na gradsku deponiju na udaljenosti 10 km. Odnosi se na nerazvrstani građevinski otpad i otpad od rušenja miješan s papirom, smećem, drvom, plastikom i metalima.
Obračun po m3 odvezene šute
|  | – nerazvrstani građevinski otpad | m3 | 5 |  | 0
5. |  | PRENOSI I PREVOZI – ukupno |  |  |  | 0
KOSI KROV REKAPITULACIJA
|  | 1. PRIPREMNI RADOVI |  |  |  | 0
|  | 2. KROVOPOKRIVAČKI RADOVI |  |  |  | 0
|  | 3. TESARSKI RADOVI |  |  |  | 0
|  | 4. LIMARSKI RADOVI |  |  |  | 0
|  | 5. PRENOSI I PREVOZI |  |  |  | 0
|  | UKUPNO ( bez PDV–a ) |  |  | Eur | 0
RAVNI KROV
1. |  | HIDROIZOLATERSKI RADOVI
Svi materijali za izolaciju krova, podova i zidova trebaju odgovarati važećim tehničkim propisima i to:
* Pravilnik o tehničkim mjerama i uvjetima za ugljikovodične hidroizolacije krovova i terasa (Sl. list br. 26/89) HRN U.F2.024.
* Pravilnik o tehničkim mjerama i uvjetima za nagibe krovnih ploha (Sl. list br. 26/64)
Materijal za hidroizolaciju moraju odgovarati važećim standardima:
HRN U.M3.226 Bitum. traka s uloškom od sirovog krovnog kartona, uvjeti i kvaliteta
HRN U.M3.231 Bitum. traka s uloškom od staklenog voala
HRN U.M3.224 Jednostrana obloženaaluminijska folija, uvjeti i kvaliteta
HRN U.M3.244 Hidroiz. materijal za topli postupak
HRN G.C8.520 Opće odredbe za ispitivanje folija
HIDROIZOLACIJA LJEPENKAMA I BITUMENSKIM MASAMA
Svi preklopi traka ljepenke moraju biti min 10 cm i premazani vrućom bitumenskom masom. Ukoliko se u stavci troškovnika traži druga širina preklopa, ima se po tome postupiti. Spajanje vršiti zagrijavanjem pomoću plamenika.
Kod polaganja bitumenskih masa za izolaciju iste treba zagrijati do propisane temperature, prema uputstvu proizvođača, te mora biti otporna na tu temperaturu ukoliko se u samoj stavci troškovnika, obzirom na klimatske prilike, ne traži veća temperatura.
HIDROIZOLACIJA PVC FOLIJOM
Kod polaganja hidroizolacije PVC folijom npr. tip SIKAPLAN, SIKATROCAL, SgmA, SIKATROCALESTRIH potrebno je osigurati izvedbu svih slojeva prema uputstvu proizvođača. Za ravni tzv. obrnuti krov treba izvesti beton za pad na stropnoj konstrukciji s površinom pripremljenom za izvedbu hidroizolacije.
Hidroizolaciona traka izrađena je od mekog PVC–a sa uloškom od staklenih vlakana. Trake se polažu na podlogu specijalnim postupkom varenja tako da se trake spajaju međusobno preklopima širine 5 cm. Preklopi, prethodno suhi i očišćeni od prašine i masnoće.
Sve spojeve izvesti sa originalnim komadima za prodore i uglove, te rubnim limovima istom metodom kao spajanje traka. Rubni lim je izrađen od obostrano pocinčanog čeličnog lima debljine 0,6 mm, koji je s jedne strane kaširan mekom hidroizolacijskom folijom.
Na krovu koji ostaje izložen /vertikalna izolacija krovnih vijenaca, nadozida i sl. kao i sve horizontalne površine sa hidroizolacijskim završnim slojem/ izvodi se hidroizolacija trakama tip SIKAPLAN 15 G.
Hidroizolacija treba odgovarati propisima DIN 16 735.
HIDROIZOLACIJA PREMAZOM
Hidroizolacijski premazi su dvokomponentni, izrađeni na bazi cementa. Priprema u omjeru prema uputstvu proizvođača, nanosi se ravnom žlicom ili tvrdom četkom u više slojeva, svaki put u suprotnom smjeru. Podloga na koju se nanosi mora biti čista od prašine i masnoća.
Na spojevima vertikalnih i horizontalnih ploha potrebno je ugraditi fleksibilnu brtvenu traku, obradu uglova i završetke izolacije izvesti fazonskim elementima a za ojačanje premaza primjeniti poliesterske mrežice utisnute u premaz – sve prema uputama proizvođača.
TOPLINSKA IZOLACIJA
Potrebno je primjenjivati materijale predviđene projektom i elaboratom uštede energije i toplinske zaštite te dostaviti ateste proizvođača, kako za izolacioni materijal, tako i za sidra kojima se učvrščuje na konstrukciju.
Za toplinsku izolaciju konstrukcija izvođač je obvezan dostaviti atest o zahtjevanoj tlačnoj čvrstoći materijala, a polaganje u svemu izvesti prema uputama proizvođača i raspisima stavaka.
U jediničnoj cijeni sadržano je:
* priprema podloge za izvedbu izolacije čišćenjem, prednamazima i sl.
* sav rad, grijanje mase, premazi, krojenje traka i sl.
* sav materijal, izolacioni, brtveni i spojni
* sva pomagala pri radu te dovoz i odvoz istih
* nadoknada eventualnih oštećenja drugim učesnicima u izgradnji,
* čišćenje nakon izvedenog rada
* atesti materijala.
IZOLATERSKI RADOVI
U cijeni pojedine stavke treba obuhvatiti skele, dobavu i ugradnju materijala – osnovnog i pomoćnog, sve pripremne i međufaze rada potrebne za korektno dovršenje stavke prema pravilima struke i važećim propisima, sva brtvljenja i kitanja
1. | 1. | Iskop postojećeg nasipa na drvocementnom krovu i spuštanje na gradilišnu deponiju.
Obračun po m2.
|  | – iskop postojećeg nasipa na drvocementnom krovu | m2 | 10 |  | 0
1. | 2. | Dobava i postava razdjelnog sloja geotekstila 300 g/m2 sa preklopom 10 cm.
Cijenom obuhvatit i sve potrebne transporte, sav rad i materijal.
Obračun po m2.
|  | – geotekstil | m2 | 20 |  | 0
1. | 3. | Dobava i postava hidroizolacijske folije d=1.5 mm u sustavu slobodnog polaganja na podlogu, sintetičke krovne vodonepropusne membrane armirane poliesterskom mrežicom otporna na starenje, korjenje, mikrorganizme i gljivice. Traka se međusobno spaja varenjem pomoću vrućeg zraka uz preklope minimalno 10 cm.
Cijenom obuhvatit i sve potrebne transporte, sav rad i materijal.
Obračun po m2.
|  | – hidroizolaciska folija 1,5 mm | m2 | 20 |  | 0
1. | 4. | Dobava i postava hidroizolacijske folije d=1.5 mm u sustavu za vertikalnu hidroizolaciju na parapetni zid uz susjedni krov te dimnjak i ostale zidove sa obradom kuteva, sintetičke krovne vodonepropusne membrane armirane poliesterskom mrežicom otporna na starenje, korjenje, mikrorganizme i gljivice. Traka se međusobno spaja varenjem pomoću vrućeg zraka uz preklope minimalno 10 cm.
Cijenom obuhvatit i sve potrebne transporte, sav rad i materijal.
Obračun po m'.
|  | – hidroizolaciska folija 1,5 mm, r.š do 70 cm | m' | 15 |  | 0
1. | 5. | Dobava i postava gotovih tipskih nosača graničnika za šljunak. Nosač se sa hidroizolacijskom trakom međusobno spaja varenjem pomoću vrućeg zraka.
Cijenom obuhvatit i sve potrebne transporte, sav rad i materijal.
Obračun po komadu.
|  | – tipski nosač graničnika za šljunak | kom | 10 |  | 0
1. | 6. | Dobava i postava gotovog tipskog procjednog profila od nehrđajućeg čelika koji omogućuje protjecanje vode, a zaustavlja šljunak. Profil visine 10 cm se postavlja na postavljene tipske nosače.
Cijenom obuhvatit i sve potrebne transporte, sav rad i materijal.
Obračun po m1.
|  | – procjedni profil visine 10 cm | m | 6 |  | 0
1. | 7. | Dobava materijala te izrada pasice širine 30 cm, visine 10 cm uz novopostavljenu šljunčanicu te uz rub krova, šljunkom granulacije 16-32 mm a u svrhu izrade procjednog sloja.
Cijenom obuhvatit i sve potrebne transporte, sav rad i materijal.
Obračun po m'.
|  | – šljunak granulacije 16-32 mm | m' | 10 |  | 0
1. |  | HIDROIZOLATERSKI RADOVI – ukupno |  |  |  | 0
2. |  | LIMARSKI RADOVI
Limarski radovi trebaju se izvesti isključivo prema opisima stavaka ovog troškovnika, kao i prema važećim propisima, uzancama struke i hrvatskim normama za ovu vrstu radova. Upotrebljeni materijal i finalni građevinski proizvodi također moraju odgovarati važećim propisima, uzancama struke i hrvatskim normama, a što izvoditelj treba dokazati važećim atestima.
Prilikom izvedbe krovopokrivačkih radova treba se pridržavati slijedećih propisa i normi u odabiru materijala i kvaliteti ugradnje. Upotrebljeni materijali i finalni proizvod također moraju odgovarati važećim propisima, uzancama struke i hrvatskim normama, a što izvoditelj treba dokazati važećim atestima.
Prilikom izvedbe krovopokrivačkih radova treba se u svemu pridržavati slijedećih propisa i normi: Pravilnik o zaštiti na radu u građevinarstvu Pravilnik o tehničkim mjerama i uvjetima za završne radove u građevinarstvu Pomoćni i vezivni materijal moraju odgovarati HR normama HRN C.E4.020. – poc. lim
Limarija na krovu izvodi se iz pocinčanog lima debljine navedene u troškovničkoj stavci. Različite vrste materijala koji se uslijed elektrolitskih pojava međusobno razaraju, ne smiju se dodirivati.
Sva povezivanja i učvršćenje limenih elemenata moraju se izvesti tako da konstrukcija bude osigurana od utjecaja nevremena, atmosferilija, prodora vode u građevinu, a da istovremeno omogući nesmetan rad pojedinih elemenata pri temperaturnim
promjenama, bez mogućnosti eventualnih šteta na limenoj konstrukciji i građevini. Elemente veće dužine od 6 m potrebno je dilatirati prema pravilima struke.
U jediničnu cijenu izvoditelj treba uključiti: detaljni snimak postojeće limarije, sve pripremno završne radove, sav rad kako pomoćni tako i glavni, sav potreban materijal za izradu gotovog elementa, kako pomoćnog tako i glavnog materijala, sav spojni materijal potreban za učvršćenje limenih elemenata (kuke, vijci, zakovice, čavli, žica, posni profili i dr.),
sav potreban transport kako vanjski tako i unutarnji, sve potrebne higijenske zaštitne mjere na radu, svu zaštitu izvedenih radova do primopredaje, sve društvene obveze na radnu sangu i materijal.
Obračun izvedenih radova vrši se po m1 ili m2 ili komadu, ovisno o razvijenoj širini i o vrsti limarije, a prema važećim normama za pojedinu vrstu limarije, što je i označeno u svakoj stavci troškovnika.
2. | 1. | Skidanje, dobava, izrada i postava novog okruglog visećeg žljeba, od pocinčanog lima – r.š. 40 cm i novih kuka od plosnog željeza 28/6mm.
Sve opšave izvesti iz pocinčanog lima debljine 0,55 mm. Sve detalje limenih opšava i okapnica uskladiti s predstavnikom GZZSKP.
U cijeni stavke uključeno brtvljenje svih prelaznih spojeva između lima i drugih materijala – završetak opšava i sl. trajnoelastičnim kitom za vanjske radove.
U cijeni stavke uključen sav potreban osnovni, spojni i montažni pribor.
Obračun po m1 pojedinog limenog opšava.
|  | – viseći žljeb r.š. 40 cm | m | 6 |  | 0
2. | 2. | Dobava materijala, izrada i montaža limarije u obnovi pročelja, iz kaširanog pocinčanog lima debljine 0,55 mm – hidroizolacijska folije d=1.5 mm spaja se na kaširani lim varenjem pomoću vrućeg zraka.
Cijenom obuhvatit i sve potrebne transporte, sav rad i materijal.
Obračun po m' pojedinog kaširanog limenog opšava.
|  | – kaširani lim r.š. 7 cm za varenje hidroizolacijske folije na zidove | m' | 10 |  | 0
|  | – kaširani lim r.š. 35 cm za varenje hidroizolacijske folije na rub ravnog krova | m' | 10 |  | 0
2. | 3. | Dobava i postava PU brtvila za spoj kaširanog lima i zidova parapeta i dimnjaka te brtvljenje putz lajsne
Cijenom obuhvatit i sve potrebne transporte, sav rad i materijal.
Obračun po m'.
|  | – PU brtvilo – putz lajsna | m' | 15 |  | 0
2. |  | LIMARSKI RADOVI – ukupno |  |  |  | 0
3. |  | PRENOSI I PREVOZI
3. | 1. | Ručni prijenos šute i otpadnog materijala kantama te spuštanje kosim liftom od mjesta rada na gradilišnu deponiju – udaljenost H=40m, V=20 m.
Obračun po m3 spuštene šute
|  | – hidrizolacija, zemljani nasip, limeni opšavi | m3 | 1.5 |  | 0
3. | 2. | Ručni utovar u kamion, prijevoz šute i otpadnog materijala kamionom nosivosti 2–2,5 tone i istovar na gradsku deponiju na udaljenosti 10 km. Odnosi se na čisti građevinski otpad s betonom duljine do 0,4 m ( kamenje, cigla, asfalt, šuta i crijep) bez udjela smeća, plastike, drva papira i metala.
Obračun po m3 odvezene šute
|  | – čisti građevinski otpad | m3 | 1 |  | 0
3. | 3. | Ručni utovar u kamion, prijevoz šute i otpadnog materijala kamionom nosivosti 2–2,5 tone i istovar na gradsku deponiju na udaljenosti 10 km. Odnosi se na nerazvrstani građevinski otpad i otpad od rušenja miješan s papirom, smećem, drvom, plastikom i metalima.
Obračun po m3 odvezene šute
|  | – nerazvrstani građevinski otpad (bitumen, lim) | m3 | 0.5 |  | 0
3. |  | PRENOSI I PREVOZI – ukupno |  |  |  | 0
RAVNI KROV REKAPITULACIJA
|  | 1. HIDROIZOLATERSKI RADOVI |  |  |  | 0
|  | 2. LIMARSKI RADOVI |  |  |  | 0
|  | 3. PRENOSI I PREVOZI |  |  |  | 0
|  | UKUPNO ( bez PDV–a ) |  |  | Eur | 0
UKUPNA REKAPITULACIJA KROV
|  | 1. KOSI KROV |  |  |  | 0
|  | 2. RAVNI KROV |  |  |  | 0
|  | UKUPNO ( bez PDV–a ) |  |  | Eur | 0
|  | PDV 25% |  |  | Eur | 0
|  | UKUPNO SA PDV-om |  |  | Eur | 0
ZA PONUDITELJA:
potpis i pečat
U __________________, _________________.
(mjesto datum)

## Nazorova 5 - DIMNJACI
PROJEKT IZRADIO:
IZVEDBENI NACRT d.o.o.
Javorska 37
10 000 Zagreb
e–mail: izvedbeni.nacrt@gmail.com
PROJEKTANTSKI TROŠKOVNIK
| GRAĐEVINA: |  | STAMBENA ZGRADA
Nazorova 5
| INVESTITOR: |  | SUVLASNICI STAMBENE ZGRADE
Nazorova 5
| PROJEKT: |  | PROJEKT OBNOVE I SANACIJE DIMNJAKA NA ZGRADI Nazorova 5
| OZNAKA PROJEKTA: |  | IN – 15/2024
| GLAVNI PROJEKTANT: |  | ROMAN PELT ing. građ.
| SURADNICI: |  | TOMISLAV DOMIJAN ing. građ.
MARKO KONTA ing. građ.
Zagreb, srpanj 2024.
Redni broj |  | Opis stavke | Jed. mjere | Količina | Jedinična cijena | Ukupno (EUR)
OPĆI UVJETI
U toku izvođenja radova, izvođač je dužan držati odobrenu dokumentaciju za izvođenje na gradilištu.
Troškovnik je sačinjen na temelju pregleda dimnjaka.
Izvođač je dužan prije početka radova proučiti projektnu dokumentaciju i o svim eventualnim primjedbama i nedostacima, ako ih ima, obavjestiti nadzornog inženjera, odnosno investitora. Ukoliko opis neke stavke bude nejasan izvođaču slobodan je zatražiti objašnjenje od od naručitelja i projektanta.
Jedinične cijene troškovničkih stavaka sadrže sav potreban materijal i rad kao i sav potreban alat i opremu koja je potrebna kako bi se stavka odradila. Također u stavkama su obuhvaćeni svi potrebni vertikalni i horizontalni transporti materijala i opreme.
Stavke obuhvaćaju i svu potrebnu zaštitnu opremu, skele za podupiranje, ograde, razupore i sl., kao i sve siguronosne mjere po odredbama Zakona o zaštiti na radu. Pod unesenim cijenama podrazumjevaju se također i sva zakonska davanja, pripomoć kod izvedbe obrtničkih radova, sva potrebna ispitivanja građevinskog i drugih ugrađenih materijala zbog podizanja kvalitete i čvrstoće pojedinih proizvoda.
Sav materijal koji se upotrebljava mora odgovarati postojećim tehničkim propisima i normama. Ukoliko se upotrebljava materijal za koji ne postoji odgovarajući standard, njegovu kvalitetu treba dokazati atestima.
Davanjem ponude izvoditelj se obvezuje pravovremeno nabaviti sav potreban materijal opisan u pojednim stavkama troškovnika. Prije izrade ponude izvoditelj je dužan obići i pregledati građevinu zbog ocjene njezinog građevinskog stanja, radova obuhvaćenih ovim troškovnikom, uvjeta organizacije gradilišta, načina i mogućnosti pristupa građevini, mogućnosti zauzimanja javne površine, postave skele, osiguranja ulaza u građevinu i dr. Prema tome, ponuđena cijena je konačna cijena za realizaciju pojedine troškovničke stavke i ne može se mijenjati.
Investitor je dužan tijekom građenja osigurati stručni nadzor izvedbe za građevinu u cijelosti i u pojedinim segmentima. Zakup javnog prostora za nesmetano obavljanje rada je u obvezi izvoditelja, a svi gradilišni priključci su u obvezi investitora.
Prije izvođenja svakog rada mora se izvršiti točno razmjeravanje i obilježavanje. Rušenje, dubljenje i bušenje konstrukcije smije se vršiti samo uz suglasnost građevinskog nadzornog inženjera.
Prije početka radova izvođač mora načiniti kompletnu organizaciju gradilišta koju treba odobriti nadzorni inženjer, kako se postojeći djelovi objekta ne bi oštetili.
Tijekom izvedbe neophodno je izvršiti sva prethodna kontrolna i završna mjerenja na konstrukcijama i načiniti završna atestiranja. Prilikom izvođenja radova izvoditelj treba poduzeti sve potrebne HTZ mjere. Izvođač je dužan ishoditi sve potrebne dozvole za zauzimanje javne površine te osigurati nesmetan prolaz pješaka i stanara za cijelo vrijeme izvođenja radova na građevini.
DIMNJACI
1. |  | PRIPREMNI RADOVI I SKELA
Prije izrade ponude izvoditelj može pregledati građevinu i teren oko nje, radi ocjene uvjeta za organizaciju gradilišta i organizaciju izvedbe radova. Fasadna skela se izvodi od tipskih i aluminjskih ili čeličnih elemenata. Skela se postavlja na nosivu podlogu iz metalnih podložnih papuča, površine nalijeganja minimalno 250 cm2.
Podloga na koju se postavlja fasadna skela mora biti čvrsta i stabilna. Minimalna širina skele iznosi 80 cm, a udaljenost skele od zida fasade smije biti maksimalno 15 – 20 cm. Visina zaštitne ograde je 100 cm, sa maksimalnim razmakom elemenata 35 cm.
U razini radne platforme potrebno je postaviti zaštitnu dasku minimalne visine 20 cm, kao zaštitu od padanja predmeta sa skele. Radnu platformu izvesti od drvenih mosnica debljine 48 mm ili iz tipskih limenih elemenata.
Fasadna skela mora biti opremljena penjalicama maksimalne dužine 400 cm u jednom komadu i trebaju biti postavljene naizmjenično. Postavljenu fasadnu skelu treba od podnožija do vrha te na krajevima dijagonalno ukrutiti kosnicima pod kutem 45 stupnjeva.
Također skelu treba osigurati od prevrtanja sidrenjem u građevinu, a razmak sidrenja mora biti manji od 6,0 m u horizontalnom i vertikalnom smjeru. Izvedena skela ne smije imati slobodnu visinu stupova veću od 4,0 m. postavljenu skelu potrebno je osiguratiod udara groma.
Na fasadnu skelu potrebno je sa vanjske strane postaviti jutenu ili plastičnu zaštitu. U podnožiju skele potrebno je izvesti tunel za neometani promet pješaka koji mora fizički biti odvojen od zone zahvata radova (OSB ploče i sl.) Jedinična cijena treba sadržavati:
kompletan rad na postavi i demontaži skele sa dopremom, otpremom i prenošenjem troškove izrade statičkog računa sa nacrtom postave skele održavanje skele za vrijeme trajanja izvedbe radova pripremno završne radove
Amortizacija skele se obračunava za vrijeme izvedbe svih radova, s time da skelu mogu koristiti svi izvoditelji i podizvoditelji, bez posebne naknade. Izvoditelj je dužan operativnim planom uskladiti sve aktivnosti tako da se izbjegne međusobno ometanje izvedbe radova.
Svi materijali za izradu fasadne skele moraju odgovarati važećim propisima i normativima HRN C.B3.021 – za čelik HRN C.B5.021 – za valjane čelične profile HRN G.D9.220 – za čavle na pištolj HRN D.C1.021.041 – za rezanu građu HRN M.B4.020.100 – za čavle
1. | 1. | Pripremni radovi.
Stavka obuhvaća:
– organizaciju gradilišta
– mobilizaciju, održavanje i demobilizaciju opreme, alata i strojeva
– osiguranje potrebnih priključaka (voda, el.energija, i sl), pogonske energije i pomoćnih građevina
– osiguranje potrebnih dozvola i izrada elaborata za nesmetano odvijanje radova
– osiguranje privremenih putova, zaštita putova i površina od oštećenja, čišćenje manipulativnih površina i osiguranje mjesta za skladištenje i deponiranje materijala
– osiguranje vertikalnog i horizontalnog transporta
– osiguranje i zaštita susjednih građevina, okoline, dijelova građevine na kojoj se radovi odvijaju od štetnog utjecaja radova i oštećenja
– osiguranje pristupa do mjesta rada, označavanje gradilišta i postava znakova upozorenja
– postava, održavanje i demontaža pomoćnih – zaštitnih konstrukcija kao zaštite: od pada ljudi, otpada od rušenja, građ.materijala, dijelova građevine, alata ili opreme, sa krova i mjesta rada u okolinu
– privremeno uklanjanje / demontaža kabela i antenskih sklopova, te vraćanje aktivnih antena po završetku radova u dogovoru sa predstavnikom stanara
– kontrola izmjera na građevini, uzimanje mjera, pribavljanje potrebnih uzoraka, provedba tekućih ispitivanja, dokazi kvalitete i dr.
– čišćenje mjesta rada, održavanje čistoće, zaštita od prašine, redovita čišćenja i završno čišćenje gradilišta, površina i mjesta rada
– osiguranje odvoza i provedba zbrinjavanja otpada prema važećim propisima
|  | Obračun u kompletu. | kpl | 1 |  | 0
1. | 2. | Dobava, postava, skidanje i otprema fasadne skele radi sanacije dimnjaka.
Skela se izrađuje od bešavnih cijevi i tipskih spojnih elemenata. Skelu ukrutiti i sidriti tipskim sponama, podloškama i vijcima. Skela obuhvaća cijelu dužinu uličnog pročelja sa istakama.
Izvođač je dužan izraditi projekt skele sa uključenim rješenjima statičke stabilnosti i osiguranja zaštite na radu.
Podnice skele izraditi od platica debljine 48 mm položenih jedna do druge.
U jediničnoj cijeni uključena izrada prilaza na skelu, sigurnosnih ljestvi kao i zaštitnih ograda sve prema važećim propisima zaštite na radu.
U jediničnoj cijeni uključena dobava i postava zaštitnog zastora od jute ili PVC–a koja se postavlja s vanjske strane skele po cijeloj vanjskoj površini.
Obračun po m2 vertikalne projekcije skele.
|  | – fasadna skela | m2 | 160 |  | 0
1. | 3. | Dobava, postava, skidanje i otprema lako pokretne skele radi rušenja betonske kape i dimnjaka na kosom krovu.
U jediničnoj cijeni uključena izrada prilaza na skelu, sigurnosnih ljestvi kao i zaštitnih ograda sve prema važećim propisima zaštite na radu.
Stavka se odnosi na dimnjak D3.
Obračun po kompletu složene skele oko dimnjaka.
|  | – lakopokretna skela | kpl | 1 |  | 0
1. | 4. | Nakon postave skele i skidanja bršljena potrebno izvršiti detaljan pregled zabatnog zida prema sjeveru od strane ovlaštenog inženjera graditeljstva.
Ova stavka pokriva sve aktivnosti vezane za potrebnu urgentnu sanaciju zabatnih zidova te predložena tehnička rješenja iskazana troškovničkim stavkama navedenim u ovom troškovniku - snimanje stanja oštećenja te definiranje tehnologije za urgentne sanacijske radove.
Obračun po satu.
|  | – detaljan pregled zabatnih zidova prema sjeveru | sat | 2 |  | 0
1. |  | PRIPREMNI RADOVI I SKELA – ukupno |  |  |  | 0
2. |  | DEMONTAŽE I RUŠENJA
Sva rušenja, probijanja, bušenja, dubljenja i demontaže treba u pravilu izvoditi ručnim alatima, s osobitom pažnjom. Prije rušenja ili skidanja žbuke s raznih vučenih profilacija na pročelju, izvoditelj je dužan snimiti te profilacije i na njih ishoditi suglasnost predstavnika GZZSKP.
Izmjere i otisci uzimaju se s očuvanih profila, s kojih je prethodno potrebno ukloniti sve slojeve prašine, smoga i drugih nečistoća, slojeve starih naliča, a u pojedinim slučajevima i slojeve naknadno nanesene žbuke. Ukoliko pojedini karakteristični profil nije sačuvan potrebno ga je rekonstruirati
Prema izrađenim otiscima rade se drvene ili metalne šablone. Drvene šablone treba izvesti iz zdrave i čvrste građe, a da se spriječe deformacije treba ih okovati.
Sve otvore na pročelju treba odmah po postavi skele zašititi PVC folijom debljine 0,15–0,20 mm, kako prilikom obijanja žbuke ne bi došlo do oštećivanja stolarije ili bravarije.
Nakon provedenih pripremnih radova, demontaže i rušenja na građevini se izvode prema unaprijed utvrđenom redosljedu dogovorenim sa nadzornim inženjerom investitora, u pravilu od krova prema podrumu. Skidanje–obijanje žbuke oko elemenata dekorativne plastike na pročelju treba izvoditi naročito pažljivo kako se ne bi dodatno oštetili ili ispali iz ležaja.
Eventualna demontaža elemenata dekorativne plastike predviđena je kiparsko – restauratorskim radovima. Jedinična cijena iz ponude treba obuhvatiti kompletno rušenje, uključivo sve pripremno – završne radove sadržane u faktorskim troškovima.
Prije početka radova treba ispitati sve instalacije koje se nalaze na pročelju ili krovu građevine te ih po stručnoj osobi zaštititi u skladu sa propisima.
Sve demontirane vrijedne elemente sa pročelja treba propisno deponirati na gradilištu ili na mjestu koje se dogovori sa nadzornim inženjerom investitora. Izvoditelj će snositi troškove ukoliko se navedeni elementi oštete ili otuđe.
Jediničnom cijenom treba obuhvatiti sav potreban rad i materijal za izvedbu radova iz pojedine stavke, sa svim vertikalnim i horizontalnim prijenosima do transportnog sredstva i svim obračunskim koeficijentima. U jediničnu cijenu treba ukjučiti i završno čišćenje manipulativnog prostora gradilište završno čišćenje prostora dvorišta radi dovođenja u prvobitno stanje.
Sva davanja društvu za radnu snagu i materijal, cijena transporta i plaćanja deponiranja otpada trebaju biti uključeni u jedničnu cijenu.
Napomena:
U ovoj fazi sanacije saniraju se dimnjaci koji su u funkciji a sve prema dimnjačarskom nalazu.
Dimnjak D1 - ruši se do razine krovne konstrukcije te obnavlja zidanjem prema troškovničkim stavkama.
Dimnjak D2 ruši se do kote poda tavanskog prostora, radi se betonska stopa, dimnjački kanali koji se koriste obnavljaju prema stavkama troškovnika dok se ostali kanali privremeno plombiraju OSB pločama.
Dimnjak D3 ruši se do kote poda tavanskog prostora, radi se betonska stopa, dimnjački kanali koji se koriste obnavljaju prema stavkama troškovnika dok se ostali kanali privremeno plombiraju OSB pločama.
Dimnjak D4 - dimnjak koji nije u funkciji a već je djelomično srušen do ispod krovne konstrukcije - ruši se do kote poda tavanskog prostora, radi se betonska stopa, dimnjački kanali privremeno se plombiraju OSB pločama.
2. | 1. | Pažljivo ručno rušenje betonske kape dimnjaka na kosom krovu.
Stavka se odnosi na dimnjak D1; D2; D3.
Obračun po kompletu.
|  | – betonska kapa dimnjaka približnih dimenzija 190/60 cm | kpl | 1 |  | 0
|  | – betonska kapa dimnjaka približnih dimenzija 160/60 cm | kpl | 2 |  | 0
2. | 2. | Pažljivo ručno rušenje dimnjaka od pune cigle.
Rad izvoditi oprezno i uz koordinaciju nadležnog dimnjačara i nadzornog inženjera i paziti da šuta od rušenja ne zapuni dimnjačke kanale te da se ne oštete postojeće PP cijevi provučenih kroz dimnjačke kanale.
Dimnjaci se ruše prema prethodnoj napomeni.
U stavci uključena pažljivo rušenje te priprema za spuštanje na gradilišnu deponiju.
Stavka se odnosi na dimnjak D1; D2; D3.
Obračun po m3.
|  | – rušenje dimnjaka | m3 | 13 |  | 0
2. | 3. | Demontaža limenih opšava po krovu.
Stavka uključuje demontažu svih opšava od pocinčanog lima i svih montažnih elemenata od plosnog željeza, prijenos otpadnog materijala te deponiranje na gradilišni deponij.
Otpad zbrinuti u skladu sa važećim propisima.
Stavka se odnosi na dimnjak D1; D2; D3; D4.
Obračun po m pojedinog limenog opšava i kom.
|  | – opšav zidnog lima dimnjaka, r.š do 50 cm | m | 17 |  | 0
2. | 4. | Ručno otucanje stare trošne žbuke debljine do 4,0 cm sa unutarnje strane zabatnog zida prema sjeveru - ovom stavkom obuhvaćen i dimnjak D1.
Rad izvoditi pažlijvo. Ziđe pročelja je od opeke. Nakon obijanja žbuke zid očistiti čeličnim četkama, a reške skobama do dubine 1 cm.
Zatim cijelu zidnu površinu treba oprašiti i isprati vodom. U cijenu uračunati prijenos šute na gradilišnu deponiju. Rad izvoditi uz koordinaciju nadzornog inžinjera.
Obračun po m2 ortogonalne projekcije površine ne odbijajući otvore prozora i vrata do 3 m2 ali uključena obrada špaleta.
|  | – žbuka zabata (unutarnja strana) | m2 | 10 |  | 0
2. | 5. | Pažljiva ručna razgradnja vrha zabatnog zida prema sjeveru i zapadu pibližne debljine 12 cm. Rušenje vršiti približno do 30 cm od gornje kote zabatnog zida.
Odnosi se na zabtne zidove uz dimnjak D1 i D4.
Rad izvoditi oprezno i uz koordinaciju nadzornog inženjera te paziti da šuta od rušenja ne pada po pločniku.
U stavci uključena pažljiva razgradnja te priprema za spuštanje na gradilišnu deponiju.
Obračun po m.
|  | – djelomična razgradnja vrha zabatnog zida | m | 20 |  | 0
2. | 6. | Pažljivo skidanje bršljana sa cijelog zabatnog zida prema sjeveru kao i čupanje uraslog korjenja iz fuge između cigli vanjskog zida. Bršljan pažljivo ukloniti kako ne bi prilikom rada došlo do oštećenja istoga.
Bršljan u potpunosti ukloniti zajedno sa korjenjem iz zemlje i odvesti na gradsku deponiju.
Obračun po m2.
|  | – skidanje + odvoz bršljena | m2 | 150 |  | 0
2. | 7. | Demontaža raznih elemenata sa dimnjaka.
U stavci uključena pažljiva demontaža, deponiranje na mjesto koje se dogovori sa predstavnikom stanara i nadzorom.
|  | – završni poklopac fleksibilne dimovodne cijevi | kom | 3 |  | 0
|  | – antena s pripadjućim nosačima i kablovima | kom | 2 |  | 0
2. |  | DEMONTAŽE I RUŠENJA – ukupno |  |  |  | 0
3. |  | SANACIJA DIMNJAKA
Zidarsko fasaderski radovi izvode se isključivo prema opisu iz troškovnika, kao i prema važećim propisima i hrvatskim normama. Sav upotrebljavani materijal također mora odgovarati važećim propisima i hrvatskim normama, što izvoditelj mora dokazati atestima.
Izvoditelj je dužan osigurati i zaštititi sve dijelove građevine na kojima se ne izvode radovi, radi sprečavanja oštećenja tijekom izvedbe radova. Pojava svih oštećenja na kojima se ne izvode radovi ili koji su nastala nepažnjom izvoditelja, isti je dužan otkloniti u vlastitom trošku.
Sav rad, sve komunikacije i sav transport vrši se isključivo s vanjske strane građevine – preko skele.
Žbukanje dimnjaka može se pristupiti tek na dobro pripremljenu i čvrstu podlogu, odnosno na dobro očišćenu, otprašenu i vodom ispranu površinu. Prije samog početka žbukanja, zidanu podlogu potrebno je dobro navlažiti.
Radove na žbukanju treba izvoditi samo u povoljnim vremenskim uvjetima, a uz odgovarajuće osiguranje i zaštitu svježe ožbukanih površina od utjecaja djelovanja sunca i oborina.
Sve detalje izvedbe radova na pročelju potrebno je dogovoriti i na njih ishoditi suglasnost predstavnika GZZSKP i nadzornog inženjera, a prije pristupanja izvedbi radova. Obračun izvedenih radova vrši se kako je to označeno u opisu stavke troškovnika.
U jediničnu cijenu izvoditelj treba uključiti slijedeće: Sve pripremno završne radove Sav rad, kako pomoćni tako i glavni sa kvašenjem zida prije početka žbukanja,
Sav potreban otežani rad na izvedbi profilacija Sve obračunske koeficijente Sav potreban transport, kako vanjski tako i unutarnji Sav potreban materijal za izvedbu pomoćnih radova (šablone, letve, vodilice) Zaštita izvedenih radova na fasadi Sav potrebni horizontalni i vertikalni transport na i do gradilišta
Primjenu svih potrebnih HTZ mjera zaštite na radu Sve društvene obveze davanja na radnu snagu i materijal Svi materijali za izradu fasaderskih radovamoraju odgovarati slijedećim važećim standardima i normama HRN B.C1.030., B.C8.030. – za građevni gips HRN B.C1.020., B.C8.042. – za građevno vapno HRN B.C8.015., 022–026. – za cement HRN B.C8.011. – za portland cement HRN U.M3.010.,U.M2.012 – za mortove HRN U.F2.010. – tehnički normativi za izvođenje fasaderskih radova
Napomena:
U ovoj fazi sanacije saniraju se dimnjaci koji su u funkciji a sve prema dimnjačarskom nalazu.
Dimnjak D1 - ruši se do razine krovne konstrukcije te obnavlja zidanjem prema troškovničkim stavkama.
Dimnjak D2 ruši se do kote poda tavanskog prostora, radi se betonska stopa, dimnjački kanali koji se koriste obnavljaju prema stavkama troškovnika dok se ostali kanali privremeno plombiraju OSB pločama.
Dimnjak D3 ruši se do kote poda tavanskog prostora, radi se betonska stopa, dimnjački kanali koji se koriste obnavljaju prema stavkama troškovnika dok se ostali kanali privremeno plombiraju OSB pločama.
Dimnjak D4 - dimnjak koji nije u funkciji a već je djelomično srušen do ispod krovne konstrukcije - ruši se do kote poda tavanskog prostora, radi se betonska stopa, dimnjački kanali privremeno se plombiraju OSB pločama.
3. | 1. | Dobava materijala, transport te zidanje dimnjaka novom punom opekom u produžnom vapnenocementnom mortu.
Stavka se odnosi na popravak dimnjaka nakon rušenja betonske kape.
Transport materijala ručno H=30 m i vertikalno konzolnom dizalicom V=20m.
Radove vršiti u koordinaciji s područnim dimnjačarom i nadzornim inžinjerom.
Stavka se odnosi na dimnjak D1.
Obračun po m3.
|  | – zidanje dimnjaka | m3 | 1.5 |  | 0
3. | 2. | Dobava materijala te nakon zidanja dimnjaka izrada nove betonske kape dimnjaka na kosom krovu prema izvornom, s propisno izvedenom okapnicom betonom MB–30, uključivo izrada i postava potrebne oplate i armature, izrada, ugradba i njega betona, završna obrada površina, i rastavljanje oplate. Transport materijala ručno H=30 m i vertikalno konzolnom dizalicom V=20m.
Stavka se odnosi na dimnjak D1.
Obračun po kompletu.
|  | – betonska kapa dimnjaka približnih dimenzija 160/60 cm | kpl | 1 |  | 0
3. | 3. | Izrada armirano betonskog serklaža u vrhu zabatnog zida(prema sjeveru i zapadu) na pripremljene zidove. Serklaž približne dimenzije 12x25 cm.
Serklaž potrebno ankerirati na približno svakih 30 cm te vezati sa postojećim zidanim stupovima.
U cijenu izrade AB serklaža uračunati sav potrebni pribor, rad i materijal.
Betoniranje serklaža izvesti betonom C 25/30 u glatkoj oplati i sa potrebnom armaturom (šipka fi 10 mm).
Obračun po m.
|  | – AB serklaž približno 12x25 cm | m | 20 |  | 0
3. | 4. | Dobava materijala, priprema žbuke te žbukanje dimnjaka i zabatnog zida prma sjeveru(s unutarnje i vanjske strane) žbukom za vanjske radove sa površinskim ojačanjem metalnom „rabic mrežom”. Žbukanje izvesti u slojevima – cementni špric + žbuka + fina žbuka ukupne debljine do 4,0 cm.
Stavka obuhvaća pripremu površina ploha dimnjaka i zabatnog zida(s unutarnje i vanjske strane) za polaganje ojačanja, dopremu, spravljanje i ugradnju žbuke, nabavku dopremu i ugradnju metalne „rabic mreže”.
Za rabiciranje upotrijebiti rabic pletivo od pocinčane žice 0,7 do 1 mm, a gustoća polja rabic pletiva 10 mm. Pletivo može biti kvadratno ili višekutno
Transport materijala ručno H= 20 m i vertikalno konzolnom dizalicom V = 20 m.
Podlogu prethodno obraditi strojnim pranjem, što treba biti uključeno u jediničnu cijenu ove stavke.
Priprema žbuke i izvedba u svemu prema uputama proizvođača žbuke.
U cijenu uključiti žbukanje dimnjaka i zabatnog zida od vrha približno 3,0 m, sa svim obračunskim koeficijentima, sav rad i materijal.
Stavka se odnosi na dimnjak D1 te površinu s unutarnje i vanjske strane zabatnog zida prema sjeveru približno 3,0 m od sljemena krova.
Obračun po m2 ortogonalne projekcije površine.
|  | – žbukanje dimnjaka i dijela zabatnog zida prema sjeveru | m2 | 30 |  | 0
Sanacija dimnjaka sistemom FERMACEL ili jednakovrijedan proizvod___________________
3. | 5. | Izrada betonske posteljice kao podloge za izvedbu novog dimnjaka približne visine 20,0 cm.
U cijenu izrade betonske posteljice uračunati sav potrebni pribor, rad i materijal.
Betoniranje posteljice izvesti betonom C 25/30 sa dodatnim ojačanjem polipropilenskim vlaknima.
Dimovodni kanali koji se ne saniraju u ovoj fazi privremeno se plombiraju OSB pločama debljine 20 mm što je potrebno uključiti u cijenu stavke.
Stavka se odnosi na dimnjak D2; D3; D4.
Obračun po kompletu.
|  | – betonska posteljica približnih dimenzija 210x80 cm | kpl | 2 |  | 0
|  | – betonska posteljica približnih dimenzija 180x80 cm | kpl | 1 |  | 0
3. | 6. | Protupožarna obloga dimovodne cijevi od inox lima/plastične cijevi po sistemu FERMACELL ili jednakovrijedan proizvod_____________________, prema normi HRN – DIN 18160, isporuka i stručna montaža od FERMACELL (40mm) ili jednakovrijedan proizvod_____________________, ploča otpornih na požar sa cementnim vezivom, negorivih (u klasi A1), sustav osiguranja kakvoće prema NBN EN ISO 9002.
Saniraju se grupe dimnjaka prema dimnjačarskom nalazu - obnavljaju se dimovodni kanali koji su u funkciji a ostali dimovodni kanali privremeno se plombiraju zbog nekorištenja.
Transport materijala ručno H = 30 m i vertikalno konzolnom dizalicom V = 30 m.
Protupožarne ploče pričvršćuju se žičanim spojnicama ili vijcima sa grubim navojem (pričvršćuju se u prethodno izrađenu betonsku stopu te u razini krovne konstrukcije) uz predhodno brtvljenje svih sljubnica ploča prema uputi proizvođača visokotemperaturnim ljepilom. U cijeni uključena dobava i postava početnih L profila(veza betonske posteljice i ploče).
Montaža se izvodi direktnim spajanjem bez podkonstrukcije. Duljina žičanih spojnica i vijaka propisana je od strane proizvođača ovisno o debljini ploče.
Radove vršiti u koordinaciji s područnim dimnjačarom i nadzornim inžinjerom.
Posebnu pažnju posvetiti postojećim PPV i rosfrei cijevima unutar dimnjačkih kanala koje se prilikom sanacije vraćaju na izvornu poziciju.
Dimnjak se izvlači približno 1,0 m u visinu od razine krovne konstrukvije.
Stavka se odnosi na dimnjak D2; D3.
Obračun po m2 razvijene površine obloge.
|  | – FERMACELL | m2 | 16 |  | 0
3. | 7. | Izrada kape dimnjaka.
Izrada kape dimnjaka od FERMACELL (40mm) ili jednakovrijedan proizvod___________________ , ploča otpornih na požar sa cementnim vezivom, negorivih (u klasi A1), sustav osiguranja kakvoće prema NBN EN ISO 9002.Kapa se izvodi na način da se spoje dvije ploče (40 mm x 2 kom = 80 mm).
Novoizrađena kapa se kompletno obrađuje na način da se impregnira odgovarajućom impregnacijom zatim armira fasadnom mrežicom na polimer–cementni mort veličine zrna do 0,4 mm (glet mort) gletnjem na novoizrađene kape dimnjaka. U cijenu uključiti nabavu materijala, transport i ugradnju kutnog profila sa integriranom mrežicom na bridove te okapnog profila na rub kape dimnjaka.
Transport materijala ručno H= 30 m i vertikalno konzolnom dizalicom V= 30 m.
Ploče se pričvršćuju s žičanim spojnicama ili vijcima sa grubim navojem.
Montaža se izvodi direktnim spajanjem bez podkonstrukcije. Duljina žičanih spojnica i vijaka propisana je od strane proizvođača ovisno o debljini ploče.
Radove vršiti u koordinaciji s područnim dimnjačarom i nadzornim inžinjerom.
Obračun po kompletu.
|  | – kapa dimnjaka približnih dimenzija 140/60 cm | kpl | 1 |  | 0
|  | – kapa dimnjaka približnih dimenzija 60/60 cm | kpl | 1 |  | 0
3. | 7. | Obrada dimnjaka iznad krovne konstrukcije.
Odnosi se na dimnjake koji su sanirani sa FERMACELL pločama.
Cijenom obuhvatit i sve potrebne transporte, sav rad i materijal.
|  | – nabava materijala, transport i ugradnja polimer–cementnog morta veličine zrna do 0,4 mm (glet mort) gletnjem. Potrošnja morta 4–5 kg/m2. |  |  |  | –
– nabava materijala, transport, krojenje i ugradnja staklene mrežice SM–28F u mort ili ljepilo
– nabava materijala, transport i ugradnja kutnog profila sa integriranom mrežicom na bridove dimnjaka
– nanošenje impregnacije te dobava i ugradba završne dekorativne žbuke granulacije 1,50 mm
Obračun po m2 razvijene površine.
|  | – površina dimnjaka | m2 | 5 |  | 0
3. | 8. | Izvedba završne dekorativne mineralne žbuke za vanjske zidove na novobnovljene plohe dimnjaka, granulacije do 1,50mm.
Odnosi se na dimnjake koji su sanirani žbukom.
U cijenu uračunati sav potrebni pribor, rad i materijal, zaštitu stolarije, stakla i metala, a u svemu prema uputama proizvođača i trenutno važećim građevinskim normama za kvalitetu izvođenja fasaderskih radova.
Završni sloj žbuke izvesti plemenitom mineralnom žbukom, koja mora biti otporna na atmosferilije i postojana na svjetlost.
Sve površine treba obvezatno impregnitarati sredstvom za impregnaciju tri dana prije nanošenja žbuke.
Obračun po m2 ortogonalne projekcije saniranih površina, u jediničnu cijenu ukalkulirati sve obračunske koeficijente.
|  | – završna dekorativna žbuka dimnjaci | m2 | 5 |  | 0
3. | 9. | Dobava, izrada i postava opšava na novoizrađene kape dimnjaka.
Odnosi se na dimnjake koji su sanirani sa FERMACELL pločama.
Sve opšave izvesti iz pocinčanog lima debljine 0,55 mm. Sve detalje limenih opšava i okapnica uskladiti s nadzorom.
U cijeni stavke uključeno brtvljenje svih prelaznih spojeva između lima i drugih materijala – završetak opšava i sl. trajnoelastičnim kitom za vanjske radove.
U cijeni stavke uključen sav potreban osnovni, spojni i montažni pribor.
Obračun po kompletu ugrađenog opšava kape dimnjaka.
|  | – kapa dimnjaka približnih dimenzija 140/60 cm | kpl | 1 |  | 0
|  | – kapa dimnjaka približnih dimenzija 60/60 cm | kpl | 1 |  | 0
3. |  | SANACIJA DIMNJAKA – ukupno |  |  |  | 0
4. |  | KROVOPOKRIVAČKO/LIMARSKI RADOVI
Krovište se pokriva pokrovom po izboru konzervatora uz upotrebu svih materijala, spojnih sredstava i alata koji su propisima i pravilima struke predviđeni.
Krov se mora pokriti tako, da štiti objekt od prodiranja udarnih kiša. Sve prodore kroz krovnu plohu treba izvesti tako da se na mjestima prodora osigura potpuna zaštita od prodora atmosferske vode ili pri odleđivanju krovne površine.
Posebnu pažnju treba posvetiti obradi rubova krovnih ploha, da se spriječi podizanje pokrova kod udara vjetra.
U cijenu uračunati sve troškove rada, materijala i transporta!
Sve potrebne radne skele i prijenose, kako osnovnog tako i pomoćnog materijala i alata treba uračunati u jediničnoj cijeni.
4. | 1. | Prepokrivanje krova postojećim utoreni crijepom kao mediteran, nagib krova preko 30°.
Obračun po m2 stvarno izvedenih količina.
|  | – prepokrivanje | m2 | 10 |  | 0
4. | 2. | Skidanje postojećeg pokrova utorenim crijepom (gusto pokrivanje), nagib krova preko 30°.
Obračun po m2 stvarno izvedenih količina.
|  | – skidanje crijepa | m2 | 50 |  | 0
4. | 3. | Dobava i pokrivanje krova novim utorenim crijepom (gusto pokrivanje) s prenosom crijepa H=40, V=20 m – nagib krova preko 30°. Boju crijepa uskladiti s predstavnikom GZZSKP.
Obračun po m2 stvarno izvedenih količina.
|  | – utoreni crijep | m2 | 50 |  | 0
4. | 4. | Skidanje postojećih letava kod krova pokrivenog utorenim crijepom.
Obračun po m2 demontirane letve.
|  | – letve | m2 | 50 |  | 0
4. | 5. | Dobava i postava novih letava presjeka 3/5 cm za pokrivanje utorenim crijepom.
Obračun po m2 ugrađene letve
|  | – letve | m2 | 50 |  | 0
4. | 6. | Obrada–izrezivanje crijepa oko opšavne limarije kod krova pokrivenog utorenim crijepom.
Obračun po m stvarno izvedenih količina.
|  | – izrezivanje | m | 20 |  | 0
4. | 7. | Dobava te pokrivanje sljemena krova novim sljemenjacima(prethodna pozicija dimnjaka) kod krovova pokrivenih utorenim crijepom, polaganje u gusti vapneni mort 1:1 i omazivanjem gustim produžnim cementnim mortom 1:2:6. s prenosom H=40, V=20 m.
Obračun po m stvarno izvedenih količina.
|  | – sljemenjaci | m | 2 |  | 0
4. | 8. | Skidanje, dobava, izrada i postava novog opšava zidova i dimnjaka na kosom krovu, od pocinčanog lima – r.š do 40 cm.
Sve opšave izvesti iz pocinčanog lima debljine 0,55 mm. Sve detalje limenih opšava i okapnica uskladiti s predstavnikom GZZSKP.
U cijeni stavke uključeno brtvljenje svih prelaznih spojeva između lima i drugih materijala – završetak opšava i sl. trajnoelastičnim kitom za vanjske radove.
U cijeni stavke uključen sav potreban osnovni, spojni i montažni pribor.
Obračun po m ugrađenog pojedinog limenog opšava.
|  | – opšav dimnjaka r.š do 40 cm | m | 16 |  | 0
4. | 9. | Dobava, izrada i postava novih završnih limenih letvica (puc lajsna) od pocinčanog lima, razvijene širine 8–15 cm.
Sve opšave izvesti iz pocinčanog lima debljine 0,55 mm. Sve detalje limenih opšava i okapnica uskladiti s predstavnikom GZZSKP.
U cijeni stavke uključeno brtvljenje svih prelaznih spojeva između lima i drugih materijala – završetak opšava i sl. trajnoelastičnim kitom za vanjske radove.
U cijeni stavke uključen sav potreban osnovni, spojni i montažni pribor.
Obračun po m ugrađenog pojedinog limenog opšava.
|  | – putz lajsna r.š 8–15 cm | m | 10 |  | 0
4. | 10. | Dobava, izrada i postava novog opšava veterlajsne, od pocinčanog lima – r.š do 33 cm.
Sve opšave izvesti iz pocinčanog lima debljine 0,55 mm.
U cijeni stavke uključeno brtvljenje svih prelaznih spojeva između lima i drugih materijala – završetak opšava i sl. trajnoelastičnim kitom za vanjske radove.
U cijeni stavke uključen sav potreban osnovni, spojni i montažni pribor.
Obračun po m pojedinog limenog opšava.
|  | – veterlajsna, r.š do 33 cm | m | 11 |  | 0
4. |  | KROVOPOKRIVAČKI/LIMARSKI RADOVI – ukupno |  |  |  | 0
5. |  | OSTALI RADOVI
Sve radove treba izvesti prema važećim tehničkim propisima, normama i prihvaćenim recepturama, te uzancama zanata. Kod primopredaje radova izvoditelj je dužan predati investitoru uvjerenje o kvaliteti
ugrađenih materijala ( atesti, norme ) Jediničnom cijenom treba obuhvatiti: – sav rad i pomoćni materijal – troškove transporta i prijenosa
5. | 1. | Montaža raznih elemenata, uređaja i instalacija na kosom krovu.
U stavci uključena pažljiva montaža sa svim potrebnim spojnim materijalom te u koordinaciji sa nadzornim inžinjerom.
Obračun po kom.
5. |  | OSTALI RADOVI – ukupno |  |  |  | 0
6. |  | PRENOSI I PREVOZI
6. | 1. | Ručni prijenos šute i otpadnog materijala kantama te spuštanje kosim liftom od mjesta rada na gradilišnu deponiju – udaljenost H=40m, V=20 m.
Obračun po m3 spuštene šute
|  | – crijep, letve, drvena građa | m3 | 21 |  | 0
6. | 2. | Ručni utovar u kamion, prijevoz šute i otpadnog materijala kamionom nosivosti 2–2,5 tone i istovar na gradsku deponiju na udaljenosti 10 km. Odnosi se na čisti građevinski otpad s betonom duljine do 0,4 m ( kamenje, cigla, asfalt, šuta i crijep) bez udjela smeća, plastike, drva papira i metala.
Obračun po m3 odvezene šute
|  | – čisti građevinski otpad | m3 | 20 |  | 0
6. | 3. | Ručni utovar u kamion, prijevoz šute i otpadnog materijala kamionom nosivosti 2–2,5 tone i istovar na gradsku deponiju na udaljenosti 10 km. Odnosi se na nerazvrstani građevinski otpad i otpad od rušenja miješan s papirom, smećem, drvom, plastikom i metalima.
Obračun po m3 odvezene šute
|  | – nerazvrstani građevinski otpad | m3 | 1 |  | 0
6. |  | PRENOSI I PREVOZI – ukupno |  |  |  | 0
DIMNJACI REKAPITULACIJA
|  | 1. PRIPREMNI RADOVI I SKELA |  |  |  | 0
|  | 2. DEMONTAŽE I RUŠENJA |  |  |  | 0
|  | 3. SANACIJA DIMNJAKA |  |  |  | 0
|  | 4. KROVOPOKRIVAČKI/LIMARSKI RADOVI |  |  |  | 0
|  | 5. OSTALI RADOVI |  |  |  | 0
|  | 6. PRENOSI I PREVOZI |  |  |  | 0
|  | UKUPNO ( bez PDV–a ) |  |  | Eur | 0
UKUPNA REKAPITULACIJA
|  | DIMNJACI |  |  |  | 0
|  | UKUPNO ( bez PDV–a ) |  |  |  | 0
|  | PDV 25% |  |  |  | 0
|  | SVEUKUPNO s PDV–om |  |  | Eur | 0
ZA PONUDITELJA:
potpis i pečat
U _____________, _________________.
(mjesto datum)

## Nazorova 5 - DVORIŠNO PROČELJE
PROJEKT IZRADIO:
IZVEDBENI NACRT d.o.o.
Javorska 37
10 000 Zagreb
e–mail: izvedbeni.nacrt@gmail.com
PROJEKTANTSKI TROŠKOVNIK
| GRAĐEVINA: |  |  | STAMBENA ZGRADA
Nazorova 5
| INVESTITOR: |  |  | SUVLASNICI STAMBENE ZGRADE
Nazorova 5
| PROJEKT: |  |  | PROJEKT OBNOVE I SANACIJE DVORIŠNIH PROČELJA I IZRADA DRENAŽE NA ZGRADI Nazorova 5
| OZNAKA PROJEKTA: |  |  | IN – 35/2024
| GLAVNI PROJEKTANT: |  |  | ROMAN PELT ing. građ.
| SURADNICI: |  |  | MARKO KONTA ing. građ.
TOMISLAV DOMIJAN ing. građ.
Zagreb, prosinac 2024
Redni broj |  |  | Opis stavke | Jed. mjere | Količina | Jedinična cijena | Ukupno (EUR)
OPĆI UVJETI
U toku izvođenja radova, izvođač je dužan držati odobrenu dokumentaciju za izvođenje na gradilištu.
Troškovnik je sačinjen na temelju detaljnog pregleda dvorišnih pročelja (odnosi se na dvorišna pročelja prema sjeverozapadu i jugozapadu ) te prilaza uz dvorišna pročelja a radi izrade drenaže i sanacije prilaza. Sve mjere uzete su na licu mjesta prema kojem je napravljen i arhitektonski snimak postojećeg stanja.
Izvođač je dužan prije početka radova proučiti projektnu dokumentaciju i o svim eventualnim primjedbama i nedostacima, ako ih ima, obavjestiti nadzornog inženjera, odnosno investitora. Ukoliko opis neke stavke bude nejasan izvođaču slobodan je zatražiti objašnjenje od od naručitelja i projektanta.
Jedinične cijene troškovničkih stavaka sadrže sav potreban materijal i rad kao i sav potreban alat i opremu koja je potrebna kako bi se stavka odradila. Također u stavkama su obuhvaćeni svi potrebni vertikalni i horizontalni transporti materijala i opreme.
Stavke obuhvaćaju i svu potrebnu zaštitnu opremu, skele za podupiranje, ograde, razupore i sl., kao i sve siguronosne mjere po odredbama Zakona o zaštiti na radu. Pod unesenim cijenama podrazumjevaju se također i sva zakonska davanja, pripomoć kod izvedbe obrtničkih radova, sva potrebna ispitivanja građevinskog i drugih ugrađenih materijala zbog podizanja kvalitete i čvrstoće pojedinih proizvoda.
Sav materijal koji se upotrebljava mora odgovarati postojećim tehničkim propisima i normama. Ukoliko se upotrebljava materijal za koji ne postoji odgovarajući standard, njegovu kvalitetu treba dokazati atestima.
Davanjem ponude izvoditelj se obvezuje pravovremeno nabaviti sav potreban materijal opisan u pojednim stavkama troškovnika. Prije izrade ponude izvoditelj je dužan obići i pregledati građevinu zbog ocjene njezinog građevinskog stanja, radova obuhvaćenih ovim troškovnikom, uvjeta organizacije gradilišta, načina i mogućnosti pristupa građevini, mogućnosti zauzimanja javne površine, postave skele, osiguranja ulaza u građevinu i dr. Prema tome, ponuđena cijena je konačna cijena za realizaciju pojedine troškovničke stavke i ne može se mijenjati.
Investitor je dužan tijekom građenja osigurati stručni nadzor izvedbe za građevinu u cijelosti i u pojedinim segmentima. Zakup javnog prostora za nesmetano obavljanje rada je u obvezi izvoditelja, a svi gradilišni priključci su u obvezi investitora.
Prije izvođenja svakog rada mora se izvršiti točno razmjeravanje i obilježavanje. Rušenje, dubljenje i bušenje konstrukcije smije se vršiti samo uz suglasnost građevinskog nadzornog inženjera.
Prije početka radova izvođač mora načiniti kompletnu organizaciju gradilišta koju treba odobriti nadzorni inženjer, kako se postojeći djelovi objekta ne bi oštetili.
Tijekom izvedbe neophodno je izvršiti sva prethodna kontrolna i završna mjerenja na konstrukcijama i načiniti završna atestiranja. Prilikom izvođenja radova izvoditelj treba poduzeti sve potrebne HTZ mjere. Izvođač je dužan ishoditi sve potrebne dozvole za zauzimanje javne površine te osigurati nesmetan prolaz pješaka i stanara za cijelo vrijeme izvođenja radova na građevini.
A. |  |  | DRENAŽA
1. |  |  | PRIPREMNI RADOVI
Prije izrade ponude izvoditelj može pregledati građevinu i teren oko nje, radi ocjene uvjeta za organizaciju gradilišta i organizaciju izvedbe radova. Fasadna skela se izvodi od tipskih i aluminjskih ili čeličnih elemenata. Skela se postavlja na nosivu podlogu iz metalnih podložnih papuča, površine nalijeganja minimalno 250 cm2.
Podloga na koju se postavlja fasadna skela mora biti čvrsta i stabilna. Minimalna širina skele iznosi 80 cm, a udaljenost skele od zida fasade smije biti maksimalno 15 – 20 cm. Visina zaštitne ograde je 100 cm, sa maksimalnim razmakom elemenata 35 cm.
U razini radne platforme potrebno je postaviti zaštitnu dasku minimalne visine 20 cm, kao zaštitu od padanja predmeta sa skele. Radnu platformu izvesti od drvenih mosnica debljine 48 mm ili iz tipskih limenih elemenata.
Fasadna skela mora biti opremljena penjalicama maksimalne dužine 400 cm u jednom komadu i trebaju biti postavljene naizmjenično. Postavljenu fasadnu skelu treba od podnožija do vrha te na krajevima dijagonalno ukrutiti kosnicima pod kutem 45 stupnjeva.
Također skelu treba osigurati od prevrtanja sidrenjem u građevinu, a razmak sidrenja mora biti manji od 6,0 m u horizontalnom i vertikalnom smjeru. Izvedena skela ne smije imati slobodnu visinu stupova veću od 4,0 m. postavljenu skelu potrebno je osiguratiod udara groma.
Na fasadnu skelu potrebno je sa vanjske strane postaviti jutenu ili plastičnu zaštitu. U podnožiju skele potrebno je izvesti tunel za neometani promet pješaka koji mora fizički biti odvojen od zone zahvata radova (OSB ploče i sl.) Jedinična cijena treba sadržavati:
kompletan rad na postavi i demontaži skele sa dopremom, otpremom i prenošenjem troškove izrade statičkog računa sa nacrtom postave skele održavanje skele za vrijeme trajanja izvedbe radova pripremno završne radove
Amortizacija skele se obračunava za vrijeme izvedbe svih radova, s time da skelu mogu koristiti svi izvoditelji i podizvoditelji, bez posebne naknade. Izvoditelj je dužan operativnim planom uskladiti sve aktivnosti tako da se izbjegne međusobno ometanje izvedbe radova.
Svi materijali za izradu fasadne skele moraju odgovarati važećim propisima i normativima HRN C.B3.021 – za čelik HRN C.B5.021 – za valjane čelične profile HRN G.D9.220 – za čavle na pištolj HRN D.C1.021.041 – za rezanu građu HRN M.B4.020.100 – za čavle
1. | 1. |  | Pripremni radovi.
Stavka obuhvaća:
– organizaciju gradilišta
– mobilizaciju, održavanje i demobilizaciju opreme, alata i strojeva
– osiguranje potrebnih priključaka (voda, el.energija, i sl), pogonske energije i pomoćnih građevina
– osiguranje potrebnih dozvola i izrada elaborata za nesmetano odvijanje radova
– osiguranje privremenih putova, zaštita putova i površina od oštećenja, čišćenje manipulativnih površina i osiguranje mjesta za skladištenje i deponiranje materijala
– osiguranje vertikalnog i horizontalnog transporta
– osiguranje i zaštita susjednih građevina, okoline, dijelova građevine na kojoj se radovi odvijaju od štetnog utjecaja radova i oštećenja
– osiguranje pristupa do mjesta rada, označavanje gradilišta i postava znakova upozorenja
– postava, održavanje i demontaža pomoćnih – zaštitnih konstrukcija kao zaštite: od pada ljudi, otpada od rušenja, građ.materijala, dijelova građevine, alata ili opreme, sa krova i mjesta rada u okolinu
– privremeno uklanjanje / demontaža kabela i antenskih sklopova, te vraćanje aktivnih antena po završetku radova u dogovoru sa predstavnikom stanara
– kontrola izmjera na građevini, uzimanje mjera, pribavljanje potrebnih uzoraka, provedba tekućih ispitivanja, dokazi kvalitete i dr.
– čišćenje mjesta rada, održavanje čistoće, zaštita od prašine, redovita čišćenja i završno čišćenje gradilišta, površina i mjesta rada
– osiguranje odvoza i provedba zbrinjavanja otpada prema važećim propisima
Obračun u kompletu.
|  |  | – pripremni radovi | kpl | 1 |  | 0
1. | 2. |  | Premještanje postojećih betonskih ukrasa/žardinjera približnih dimenzija 50x50x150 cm na gradilišnu deponiju.
Obračun po komadu.
|  |  | – betonski ukras/žardinjera | kom | 3 |  | 0
1. |  |  | PRIPREMNI RADOVI – ukupno |  |  |  | 0
2. |  |  | DEMONTAŽE I RUŠENJA
Sva rušenja, probijanja, bušenja, dubljenja i demontaže treba u pravilu izvoditi ručnim alatima, s osobitom pažnjom. Prije rušenja ili skidanja žbuke s raznih vučenih profilacija na pročelju, izvoditelj je dužan snimiti te profilacije i na njih ishoditi suglasnost predstavnika GZZSKP.
Izmjere i otisci uzimaju se s očuvanih profila, s kojih je prethodno potrebno ukloniti sve slojeve prašine, smoga i drugih nečistoća, slojeve starih naliča, a u pojedinim slučajevima i slojeve naknadno nanesene žbuke. Ukoliko pojedini karakteristični profil nije sačuvan potrebno ga je rekonstruirati
Prema izrađenim otiscima rade se drvene ili metalne šablone. Drvene šablone treba izvesti iz zdrave i čvrste građe, a da se spriječe deformacije treba ih okovati.
Sve otvore na pročelju treba odmah po postavi skele zašititi PVC folijom debljine 0,15–0,20 mm, kako prilikom obijanja žbuke ne bi došlo do oštećivanja stolarije ili bravarije.
Nakon provedenih pripremnih radova, demontaže i rušenja na građevini se izvode prema unaprijed utvrđenom redosljedu dogovorenim sa nadzornim inženjerom investitora, u pravilu od krova prema podrumu. Skidanje–obijanje žbuke oko elemenata dekorativne plastike na pročelju treba izvoditi naročito pažljivo kako se ne bi dodatno oštetili ili ispali iz ležaja.
Eventualna demontaža elemenata dekorativne plastike predviđena je kiparsko – restauratorskim radovima. Jedinična cijena iz ponude treba obuhvatiti kompletno rušenje, uključivo sve pripremno – završne radove sadržane u faktorskim troškovima.
Prije početka radova treba ispitati sve instalacije koje se nalaze na pročelju ili krovu građevine te ih po stručnoj osobi zaštititi u skladu sa propisima.
Sve demontirane vrijedne elemente sa pročelja treba propisno deponirati na gradilištu ili na mjestu koje se dogovori sa nadzornim inženjerom investitora. Izvoditelj će snositi troškove ukoliko se navedeni elementi oštete ili otuđe.
Jediničnom cijenom treba obuhvatiti sav potreban rad i materijal za izvedbu radova iz pojedine stavke, sa svim vertikalnim i horizontalnim prijenosima do transportnog sredstva i svim obračunskim koeficijentima. U jediničnu cijenu treba ukjučiti i završno čišćenje manipulativnog prostora gradilište završno čišćenje prostora dvorišta radi dovođenja u prvobitno stanje.
Sva davanja društvu za radnu snagu i materijal, cijena transporta i plaćanja deponiranja otpada trebaju biti uključeni u jedničnu cijenu.
2. | 1. |  | Rezanje asfalta u sloju debljine do 10 cm radi razbijanja ostatka površine i spajanja s novim asfaltom.
U stavci uključeno rezanje postojećeg asfalta približno 4,0 m od sjeverozapadnog pročelja) uz koordinaciju sa predstavnikom stanara i nadzorom.
Obračun po m.
|  |  | – rezanje asfalta | m | 20 |  | 0
2. | 2. |  | Strojno razbijanje postojećeg asfalta dvorišta približne debljine do 10,00 cm.
Stavka uključuje razgradnju svih slojeva asfalta te deponiranje na gradilišni deponij.
Stavka se radi uz koordinaciju sa nadzornim inženjerom.
Obračun po m2 ortogonalne projekcije površine, u jediničnu cijenu ukalkulirati sve obračunske koeficijente.
Otpad zbrinuti u skladu sa važećim propisima.
Obračun po m2 stvarne površine.
|  |  | – razbijanje asfalta | m2 | 80 |  | 0
2. | 3. |  | Strojno razbijanje postojećih stepenica u dvorištu približnih dimenzija 15x30 cm.
Stavka uključuje razgradnju postojećih stepenica te deponiranje na gradilišni deponij.
Stavka se radi uz koordinaciju sa nadzornim inženjerom.
Obračun po m.
|  |  | – stepenice približno 15x30 cm | m | 9 |  | 0
2. | 4. |  | Pažljiva ručno rušenje/razgradnja betonske staze/prilaza uz objekat s dvorišne strane širine približno 100 cm.
Radove je potrebno izvršiti oprezno i uz koordinaciju nadzornog inžinjera te poduzeti sve mjere kako ne bi došlo do oštećenja.
Obračun po m2.
|  |  | – betonska staza/prilaz uz objekat | m2 | 30 |  | 0
2. | 5. |  | Ručno otucanje dotrajale žbuke debljine 2 – 4 cm s vanjskog ziđa a nakon izvršenih iskopa.
Stavka uključuje otucanje svih slojeva žbuke sve do zdrave podloge, čišćenje reški dubine do 1cm, prijenos otpadnog materijala te deponiranje na gradilišni deponij.
Žbuka se otucava kao priprema za nanošenje hidroizolacije na vanjsko ziđe podruma, stavka se izvodi uz koordinaciju sa nadzornim inženjerom. Uključivo prijenos i odlaganje šute na gradilišnu deponiju.
Obračun po m2 ortogonalne projekcije stvarno otučenih površina, u jediničnu cijenu ukalkulirati sve obračunske koeficijente. Predviđa se obijanje žbuke 100%.
Otpad zbrinuti u skladu sa važećim propisima.
|  |  | – otucanje žbuke | m2 | 50 |  | 0
2. | 6. |  | Ručni utovar građevinske šute i demontiranog materijala u kamion te odvoženje na gradski deponij udaljenosti do 15 km. U stavku uključiti sve troškove prijevoza i deponiranja šute sa plaćanjem svih pristojbi.
Obračun po m3.
|  |  | – šuta | m3 | 11 |  | 0
2. |  |  | DEMONTAŽE I RUŠENJA – ukupno |  |  |  | 0
3. |  |  | ZEMLJANI RADOVI
3. | 1. |  | Iskop rova za postavljanje cijevi u tlu C kategorije sa laganim strojem na gumenim gusjenicama, širine prema normalnom profilu kanala i dubine prema uzdužnom profilu kanala do 1,80 m, sa svim potrebnim osiguranjima, kosinama, prebacivanjima zemlje.
Na mjestu sabirnog drenažnog revizijonog okna predviđeno je proširenja građevinske jame za oplatu.
U radove uključeno vađenje bršljana, te uklanjanje korjena.
Strojni široki iskop zemljanog i tamponskog sloja dubine do 1,80 m uz objekat zbog izvođenja drenaže dvorišne strane objekta (sjeverozapadna i jugozapadna strana objekta).
U cijeni je ručni transport, utovar iskopanog materijala te deponiranje na gradilišnu deponiju.
Obračun po m3.
|  |  | – iskop zemlje | m3 | 90 |  | 0
3. | 2. |  | Fino planiranje dna kanalskog rova u tlu C kategorije na kote određene uzdužnim profilom, sa točnošću + 1,0 cm, uključivo izbacivanje materijala iz rova. Obračun po m2 isplaniranog rova.
Obračun po m2.
|  |  | – fino planiranje kanalskog rova | m2 | 20 |  | 0
3. | 3. |  | Dobava, doprema, razastiranje i nabijanje batude (separirani kamen granulacije 32 - 64 mm ) u iskop za drenažni rov.
Kameni materijal nasipavati i zbijati do potrebne zbijenosti. Kontrolu provesti metodom kružne ploče u cijeni, obračun ugrađenog materijala u sraslom stanju.
Obračun po m3.
|  |  | – batuda | m3 | 30 |  | 0
3. | 4. |  | Planiranje zemlje uz objekat a nakon završetka svih radova oko izrade drenaže dvorišne strane objekta.
U cijeni je ručni transport, planiranje iskopanog materijala uz temelje dok ostatak zemlje potrebno deponirati na gradsku deponiju(obračunato u zasebnoj stavci).
Obračun po m3.
|  |  | – planiranje zemlje | m3 | 60 |  | 0
3. | 5. |  | Dobava i postava razdjelnog sloja geotekstila 300 g/m2 sa preklopom 10 cm.
Geotektstil se postavlja na dno kanala i na obode, te se koristi i za omotavanje oko cijevi.
Također predviđa se ugradnja Geotekstila prije postave tamponskog sloja od kamenog drobljenog materijala a kao podloga za izradu betonske prilazne staze oko objekta.
Cijenom obuhvatit i sve potrebne transporte, sav rad i materijal.
Obračun po m2.
|  |  | – geotekstil 300 g | m2 | 180 |  | 0
3. | 6. |  | Nabava, prijevoz i ugradnja nosivog sloja od mehanički sabijenog drobljenog kamenog materijala (tampona) krupnoće zrna 0-31mm.
Cijena stavke sadrži nabavu, dovoz i ugradnju tampona u sloju debljine približno 20 cm u uvaljanom stanju na Ms≥80MPa, mjereno kružnom pločom promjera 30 cm i na ravnost ± 1 cm.
U cijeni je ručni transport, utovar iskopanog materijala te deponiranje na gradilišnu deponiju.
Stavka se odnosi na pripremu podloge za ugradnju asfalta.
Obračun po m3.
|  |  | – tampon | m3 | 16 |  | 0
3. | 7. |  | Planiranje zemlje uz objekat - priprema za izvedbu betonske staze oko objekta u širini 100 cm.
Stavka se izvodi nakon izvršenih radova oko ugradnje drenaže dvorišne strane objekta.
U cijeni je ručni transport, planiranje iskopanog materijala uz objekat a kao priprema za izradu betonske staze.
Obračun po m3.
|  |  | – planiranje zemlje | m2 | 30 |  | 0
3. | 8. |  | Izrada sloja asfalta BNHS sloju od 6,0 cm u zbijenom stanju. Izvodi se asfalt AC 11 surf 50/70 AG4 M4 (sitna frakcija) kao postojeći.
U stavci je obuhvaćena i količina zamjenskog gornjeg sloja radi ujednačavanja asfaltirane površine.
Cijenom obuhvatit i sve potrebne transporte, sav rad i materijal.
Obračun po m2 asfaltne površine prema stvarno izvedenim količinama odobrenim od strane nadzornog inženjera.
|  |  | – asfalt | m2 | 80 |  | 0
3. | 9. |  | Ručni utovar viška zemlje u kamion te odvoženje na gradski deponij udaljenosti do 15 km. U stavku uključiti sve troškove prijevoza i deponiranja šute sa plaćanjem svih pristojbi.
Obračun po m3.
|  |  | – šuta | m3 | 30 |  | 0
3. |  |  | ZEMLJANI RADOVI – ukupno |  |  |  | 0
4. |  |  | BETONSKI I AB RADOVI
4. | 1. |  | Dobava materijala i izrada betonske podloge za drenažnu cijev od betona C20/25 u uzdužnom padu 1% i poprečnim padovima prema kanalu za drenažnu cijev.
Drenažnu cijev položiti do 1/3 u kanal od betona u padu.Debljina betonske posteljice 10 cm i širina 80 cm.
Predviđa se ugradnja armaturne mreže Q257 u jednoj zoni.
U cijenu izrade betonske podloge uračunati sav potrebni pribor, rad i materijal.
U cijenu uključena izrada i postava potrebne oplate, ugradba i njega betona, završna obrada površina s izradom dilatacija te rastavljanje oplate.
Obračun po kg; m3; m2.
|  |  | – beton C 20/25 | m3 | 3 |  | 0
|  |  | – armaturna varena mreža Q257 | kg | 150 |  | 0
4. | 2. |  | Nabava materijala i izrada drenažnog revizionog okna od betona C 25/30 svjetlog otvora 80 x 80 cm.
Stavka uključuje: temeljnu ploču debljine 20 cm; vanjske zidove debljine 20 cm; okno s poklopcem klase opterećenja A15, poklopci sa ispunom; izradu kinete na dnu poklopca od sitnozrnatog betona C 25/30.
Predviđa se ugradnja armaturne mreže Q257.
U cijenu izrade betonske podloge uračunati sav potrebni pribor, rad i materijal.
U cijenu uključena izrada i postava potrebne oplate, ugradba i njega betona, završna obrada površina s izradom dilatacija te rastavljanje oplate.
Obračun po kg; m3; m2.
|  |  | – oplata | m2 | 15 |  | 0
|  |  | – beton C 20/25 | m3 | 2 |  | 0
|  |  | – armaturna varena mreža Q257 | kg | 100 |  | 0
4. | 3. |  | Dobava materijala te izrada prilazne staze uz objekat u širini 100 cm i približne visine 12 cm.
Betoniranje prilazne staze uz objekat izvesti betonom C 25/30 sa dodatnim ojačanjem polipropilenskim vlaknima.
Predviđa se ugradnja armaturne mreže Q257.
U cijenu izrade betonske prilazne staze uz objekat uračunati sav potrebni pribor, rad i materijal.
U cijenu uključena izrada i postava potrebne oplate, ugradba i njega betona, završna obrada površina s izradom dilatacija te rastavljanje oplate.
Obračun po kg; m3; m2.
|  |  | – beton C 25/30 | m3 | 4 |  | 0
|  |  | – armaturna varena mreža Q257 | kg | 20 |  | 0
4. | 4. |  | Dobava materijala te izrada stepenica u dvorištu približno dimnezija 15x30 cm.
Stepenice izvesti betonom C 25/30.
Predviđa se ugradnja armaturne mreže Q257 u jednoj zoni.
U cijenu izrade stepenica uračunati sav potrebni pribor, rad i materijal.
U cijenu uključena izrada i postava potrebne oplate, ugradba i njega betona, završna obrada površina s izradom dilatacija te rastavljanje oplate.
Obračun po kg; m3; m2.
|  |  | – oplata | m2 | 2 |  | 0
|  |  | – beton C 25/30 | m3 | 1 |  | 0
|  |  | – armaturna varena mreža Q257 | kg | 50 |  | 0
4. |  |  | BETONSKI I AB RADOVI – ukupno |  |  |  | 0
5. |  |  | ZIDARSKO - HIDROIZOLATERSKI RADOVI
Zidarsko fasaderski radovi izvode se isključivo prema opisu iz troškovnika, kao i prema važećim propisima i hrvatskim normama. Sav upotrebljavani materijal također mora odgovarati važećim propisima i hrvatskim normama, što izvoditelj mora dokazati atestima.
Izvoditelj je dužan osigurati i zaštititi sve dijelove građevine na kojima se ne izvode radovi, radi sprečavanja oštećenja tijekom izvedbe radova.
Pojava svih oštećenja na kojima se ne izvode radovi ili koji su nastala nepažnjom izvoditelja, isti je dužan otkloniti u vlastitom trošku.
Sav rad, sve komunikacije i sav transport vrši se isključivo s vanjske strane građevine – preko skele.
Žbukanje pročelja, dimnjaka ili profilacija može se pristupiti tek na dobro pripremljenu i čvrstu podlogu, odnosno na dobro očišćenu, otprašenu i vodom ispranu površinu.
Prije samog početka žbukanja, zidanu podlogu potrebno je dobro navlažiti. Radove na žbukanju treba izvoditi samo u povoljnim vremenskim uvjetima, a uz odgovarajuće osiguranje i zaštitu svježe ožbukanih površina od utjecaja djelovanja sunca i oborina.
Za izvlačenje profilacija izrađuju se po dvije šablone u paru – jedna za grubu podložnu žbuku, a druga za završni sloj fine žbuke. Prije izvedbe profilacije u žbuci potrebno je utvrditi da li je vijenac kvalitetno pripremljen, izidan, uglovi, krajevi i prijelomi koji se ne mogu izvlačiti šablonom završavaju se rukom.
Nova žbuka mora odgovarati sastavu predviđenim troškovnikom. Spojeve stare i nove žbuke treba izvesti kvalitetno, tako da se nakon završne obrade ne vidi razlika između ploha stare i nove žbuke, već da se završnim slojem dobije jednoliki izgled površine.
Za sve završne obrade na pročelju potrebno je izraditi uzorke koje prije početka izvođenja mora odobriti predstavnik GZZSKP i nadzorni inženjer investitora. Izrada uzorka završne obrade uračunata je u jediničnu cijenu pojedine stavke i ne obračunava se posebno.
Sve detalje izvedbe radova na pročelju potrebno je dogovoriti i na njih ishoditi suglasnost predstavnika GZZSKP i nadzornog inženjera, a prije pristupanja izvedbi radova. Obračun izvedenih radova vrši se kako je to označeno u opisu stavke troškovnika.
U jediničnu cijenu izvoditelj treba uključiti slijedeće: Sve pripremno završne radove Sav rad, kako pomoćni tako i glavni sa kvašenjem zida prije početka žbukanja, Sav potreban otežani rad na izvedbi profilacija Sve obračunske koeficijente
Sav potreban transport, kako vanjski tako i unutarnji Sav potreban materijal za izvedbu pomoćnih radova (šablone, letve, vodilice) Zaštita izvedenih radova na fasadi. Sav potrebni horizontalni i vertikalni transport na i do gradilišta.
Primjenu svih potrebnih HTZ mjera zaštite na radu Sve društvene obveze davanja na radnu snagu i materijal Svi materijali za izradu fasaderskih radovamoraju odgovarati slijedećim važećim standardima i normama HRN B.C1.030., B.C8.030. – za građevni gips HRN B.C1.020., B.C8.042. – za građevno vapno HRN B.C8.015., 022–026. – za cement HRN B.C8.011. – za portland cement HRN U.M3.010.,U.M2.012 – za mortove HRN U.F2.010. – tehnički normativi za izvođenje fasaderskih radova
5. | 1. |  | Dobava materijala, priprema žbuke te žbukanje vanjskih zidova podruma dvorišnog pročelja žbukom za vanjske radove. Žbukanje izvesti u slojevima – cementni špric + podložna žbuka(fino zaglađena) ukupne debljine do 2,0 cm.
Žbukanje se izvodi radi pripreme podloge/ravnanja podloge za ugradnju hidroizolacije.
Podlogu prethodno obraditi strojnim pranjem, što treba biti uključeno u jediničnu cijenu ove stavke.
Priprema žbuke i izvedba u svemu prema uputama proizvođača žbuke.
U cijenu uključiti žbukanje pročelja sa svim obračunskim koeficijentima, sav rad i materijal.
Obračun po m2 ortogonalne projekcije pročelja, u jediničnu cijenu ukalkulirati sve obračunske koeficijente.
|  |  | – priprema podloge/ravnanje podloge zidova žbukanjem | m2 | 60 |  | 0
5. | 2. |  | Dobava i izrada fleksibilne dvokomponentne cementne hidroizolacije na vanjske zidove u zoni podruma. Hidroizolacija se sastoji od dvije komponente A i B. A: neutralna sintetska disperzija smole i cementna mješavina s dodatkom mineralnih punila i aditiva; B: disperzija na bazi polimera (na bati vode). Hidroizolacija se nanosi četkama ili gleterom u dva sloja. Podloga mora otprašena i premazana impregnacijom.
Cijenom obuhvatit i sve potrebne transporte, sav rad i materijal.
Obračun po m2.
|  |  | – hidroizolacija | m2 | 60 |  | 0
3. |  |  | ZIDARSKO - HIDROIZOLATERSKI RADOVI – ukupno |  |  |  | 0
10. |  |  | INSTALATERSKI RADOVI
Sve radove treba izvesti prema važećim tehničkim propisima, normama i prihvaćenim recepturama, te uzancama zanata. Kod primopredaje radova izvoditelj je dužan predati investitoru uvjerenje o kvaliteti
ugrađenih materijala ( atesti, norme ) Jediničnom cijenom treba obuhvatiti: – sav rad i pomoćni materijal – troškove transporta i prijenosa
6. | 1. |  | Dobava, transport i ugradnja perforiranih cijevi PEHD DN 160/138 (polietilen visoke gustoće). Cijevi su bez "naglavka". Spajaju se spojnicama s brtvama (Norma EN 681-1).
Obračun po m' ugrađene cijevi, komplet sav rad, spojni i brtveni materijal.
|  |  | – perforirana PEHD cijev DN 160/138 | m | 36 |  | 0
6. | 2. |  | Dobava materijala i izrada drenažnog spoja s revizionim oknom. Kompletan rad, materijal i naknadna građevinska sanacija spoja nakon postave cijevi.
Obračun po komadu, komplet sav rad, spojni i brtveni materijal.
|  |  | – izrada drenažnog spoja | kom | 2 |  | 0
6. | 3. |  | Dobava, donos i montaža PVC cijevi odvodnje i fazonskih komada klase SN 8, za horizontalne odvode vanjske i temeljne odvodnje.
PVC cijevi odvodnje s integriranim utičnim kolčakom i uloženim brtvenim prstenom od sintetičnog kaučuka koji se mora radi zaštite nalaziti s unutrašnje strane naglavka cijevi. Cijevi trebaju biti sukladne prema svim zahtjevima norme HRN EN 1401-1:2009 ili jednakovrijedno ___________________ i kao dokaz kvalitete ponuđenih cijevi potrebno je priložiti certifikat o stalnosti svojstava izdan od ovlaštenog i akreditiranog potvrdbenog tijela u Republici Hrvatskoj.
Obodna čvrstoća treba biti ispitana prema EN ISO 9969 ili jednakovrijedno ___________________ i iznositi minimalno 4 kN/m2.
Debljina nosivog sloja stjenke cijevi mora biti u rasponu koji propisuje norma HRN EN 1401 ili jednakovrijedno ___________________.
Cijevi se polažu na pješčanu posteljicu sukladno Europskoj normi 1401-3 te naputcima proizvođaća, te se spajaju uz pomoć integriranih spojnih elemenata. Cijev mora ležati na posteljici jednoliko cijelom dužinom. Zasipavanje iskopa te nabijanje zasipa treba obaviti u skladu s napucima proizvođača u ovisnosti o karakteristikama tla te prisutnosti podzmene vode. Fazonski komadi se ne obračunavaju posebno nego se uključuju u metražu instalacije.
U stavku ulazi dobava, donos i spuštanje PVC cijevi odvodnje u rov, polaganje po niveleti, te spajanje na naglavak preko gumenih prstena (uključivo nabava gumenih prstena), raznošenje PVC cijevi sa gradilišne deponije uzduž trase do mjesta ugradnje.
Obračun se vrši po m' kompletno montirane cijevi zajedno sa svim potrebnim spojnim i brtvećim materijalom i radom u funkcionalnom stanju.
|  |  | – PVC kanalizacione cijevi Ø 110 mm | m | 20 |  | 0
6. | 4. |  | Dobava i montaža odvodne kanalice od polimerbetona svjetle širine 100 mm sustava kao ACO DRAIN Multiline V200 ili slično__________________________ (kanalica sa integriranim padom u kanalu od 0,5%) sa pripadajućom uzdužnom čelićnom pocinčanom profilnom rešetkom.
U cijeni predvidjeti i izvedbu spoja na postojeće odvodne vertikale. Uključeno 2,0 m cijevi Ø 110 mm, račva Ø 110 mm; 2 koljena Ø 110 mm i svo potrebno brtvljenje i spajanje na postojeću odvodnu vertikalu.
Cijenom obuhvatit i sve potrebne transporte, sav rad i materijal.
Gornji rub rešetke se izvodi u razini 2 - 5 mm ispod kote gotove završne okolne površine. Sve s priborom zamontažu do potpune funkcionalnosti.
Obračun po m' postavljene kanalice.
|  |  | – odvodna kanalica dim. 100 mm | m | 20 |  | 0
6 |  |  | INSTALATERSKI RADOVI – ukupno |  |  |  | 0
A. |  |  | DRENAŽA
|  |  | 1. PRIPREMNI RADOVI |  |  |  | 0
|  |  | 2. DEMONTAŽE I RUŠENJA |  |  |  | 0
|  |  | 3. ZEMLJANI RADOVI |  |  |  | 0
|  |  | 4. BETONSKI I AB RADOVI |  |  |  | 0
|  |  | 5. ZIDARSKO – HIDROIZOLATERSKI RADOVI |  |  |  | 0
|  |  | 6. INSTALATERSKI RADOVI |  |  |  | 0
|  |  | UKUPNO ( bez PDV–a ) |  |  |  | 0
B. |  |  | DVORIŠNO PROČELJE
1. |  |  | PRIPREMNI RADOVI I SKELA
Prije izrade ponude izvoditelj može pregledati građevinu i teren oko nje, radi ocjene uvjeta za organizaciju gradilišta i organizaciju izvedbe radova. Fasadna skela se izvodi od tipskih i aluminjskih ili čeličnih elemenata. Skela se postavlja na nosivu podlogu iz metalnih podložnih papuča, površine nalijeganja minimalno 250 cm2.
Podloga na koju se postavlja fasadna skela mora biti čvrsta i stabilna. Minimalna širina skele iznosi 80 cm, a udaljenost skele od zida fasade smije biti maksimalno 15 – 20 cm. Visina zaštitne ograde je 100 cm, sa maksimalnim razmakom elemenata 35 cm.
U razini radne platforme potrebno je postaviti zaštitnu dasku minimalne visine 20 cm, kao zaštitu od padanja predmeta sa skele. Radnu platformu izvesti od drvenih mosnica debljine 48 mm ili iz tipskih limenih elemenata.
Fasadna skela mora biti opremljena penjalicama maksimalne dužine 400 cm u jednom komadu i trebaju biti postavljene naizmjenično. Postavljenu fasadnu skelu treba od podnožija do vrha te na krajevima dijagonalno ukrutiti kosnicima pod kutem 45 stupnjeva.
Također skelu treba osigurati od prevrtanja sidrenjem u građevinu, a razmak sidrenja mora biti manji od 6,0 m u horizontalnom i vertikalnom smjeru. Izvedena skela ne smije imati slobodnu visinu stupova veću od 4,0 m. postavljenu skelu potrebno je osiguratiod udara groma.
Na fasadnu skelu potrebno je sa vanjske strane postaviti jutenu ili plastičnu zaštitu. U podnožiju skele potrebno je izvesti tunel za neometani promet pješaka koji mora fizički biti odvojen od zone zahvata radova (OSB ploče i sl.) Jedinična cijena treba sadržavati:
kompletan rad na postavi i demontaži skele sa dopremom, otpremom i prenošenjem troškove izrade statičkog računa sa nacrtom postave skele održavanje skele za vrijeme trajanja izvedbe radova pripremno završne radove
Amortizacija skele se obračunava za vrijeme izvedbe svih radova, s time da skelu mogu koristiti svi izvoditelji i podizvoditelji, bez posebne naknade. Izvoditelj je dužan operativnim planom uskladiti sve aktivnosti tako da se izbjegne međusobno ometanje izvedbe radova.
Svi materijali za izradu fasadne skele moraju odgovarati važećim propisima i normativima HRN C.B3.021 – za čelik HRN C.B5.021 – za valjane čelične profile HRN G.D9.220 – za čavle na pištolj HRN D.C1.021.041 – za rezanu građu HRN M.B4.020.100 – za čavle
1. | 1. |  | Pripremni radovi.
Stavka obuhvaća:
– organizaciju gradilišta
– mobilizaciju, održavanje i demobilizaciju opreme, alata i strojeva
– osiguranje potrebnih priključaka (voda, el.energija, i sl), pogonske energije i pomoćnih građevina
– osiguranje potrebnih dozvola i izrada elaborata za nesmetano odvijanje radova
– osiguranje privremenih putova, zaštita putova i površina od oštećenja, čišćenje manipulativnih površina i osiguranje mjesta za skladištenje i deponiranje materijala
– osiguranje vertikalnog i horizontalnog transporta
– osiguranje i zaštita susjednih građevina, okoline, dijelova građevine na kojoj se radovi odvijaju od štetnog utjecaja radova i oštećenja
– osiguranje pristupa do mjesta rada, označavanje gradilišta i postava znakova upozorenja
– postava, održavanje i demontaža pomoćnih – zaštitnih konstrukcija kao zaštite: od pada ljudi, otpada od rušenja, građ.materijala, dijelova građevine, alata ili opreme, sa krova i mjesta rada u okolinu
– privremeno uklanjanje/demontaža kabela i antenskih sklopova, te vraćanje aktivnih antena po završetku radova u dogovoru sa predstavnikom stanara
– kontrola izmjera na građevini, uzimanje mjera, pribavljanje potrebnih uzoraka, provedba tekućih ispitivanja, dokazi kvalitete i dr.
– čišćenje mjesta rada, održavanje čistoće, zaštita od prašine, redovita čišćenja i završno čišćenje gradilišta, površina i mjesta rada
– osiguranje odvoza i provedba zbrinjavanja otpada prema važećim propisima
|  |  | Obračun u kompletu. | kpl | 1 |  | 0
1. | 2. |  | Dobava, postava, skidanje i otprema fasadne skele radi sanacije dvorišnog pročelja.
Skela se izrađuje od bešavnih cijevi i tipskih spojnih elemenata. Skelu ukrutiti i sidriti tipskim sponama, podloškama i vijcima. Skela obuhvaća cijelu dužinu dvorišnog pročelja.
Izvođač je dužan izraditi projekt skele sa uključenim rješenjima statičke stabilnosti i osiguranja zaštite na radu.
Podnice skele izraditi od platica debljine 48mm položenih jedna do druge.
U jediničnoj cijeni uključena izrada prilaza na skelu, sigurnosnih ljestvi kao i zaštitnih ograda sve prema važećim propisima zaštite na radu te transport kroz stubište stambene zgrade do dvorišta.
U jediničnoj cijeni uključena dobava i postava zaštitnog zastora od jute ili PVC–a koja se postavlja s vanjske strane skele po cijeloj vanjskoj površini.
|  |  | Obračun po m2 ortogonalne projekcije skele. | m2 | 600 |  | 0
dokaznica mjera:
(11,30*12,80)+(8,00*4,00)/2,0+(4,63*14,50)+(3,10*14,50)+(5,50*14,50)+(2,50*14,10)+(5,15*14,50)+(4,40*14,50)+(1,55*14,50) = 548,69 m2
1. | 3. |  | Dobava materijala i zaštita fasadne stolarije na dvorišnim pročeljima prije početka radova. Stavka se odnosi na zaštitu prozora na dvorišnom pročelju.
dokaznica mjera:
Zaštitu izvesti PE folijom koja se samoljepivom trakom pričvršćuje na podlogu.
|  |  | Obračun po m2. | m2 | 50 |  | 0
dokaznica mjera:
(0,80*1,50)*3,0+(0,70*1,50)+(0,60*0,50)+(0,90*1,80)*5,0+(2,70*3,10)+(1,80*1,80)*2,0+(1,00*1,00)*2,0+(0,60*1,00)*9,0+(2,40*3,20)+(2,00*2,00)+(1,00*1,10)*2,0 = 49,18 m2
1. | 4. |  | Skidanje bršljana sa cijelog pročelja fasade i čupanje uraslog korjenja iz fuge između cigli vanjskog zida. Pažljivo ukloniti bršljen kako nebi došlo do oštećenja ziđa.
Bršljan u potpunosti ukloniti zajedno sa korjenjem iz zemlje i odvesti na gradsku deponiju
Obračun po m2.
|  |  | ukupno | m2 | 100 |  | 0
dokaznica mjera:
(10,30*14,50)+(3,63*13,50)+(7,00*8,00) = 254,35 m2
1. | 5. |  | Dobava materijala te izrada privremenih odvoda krovnih voda PVC cijevima spojenim koljenima na postojeće žlijebove, sve učvršćeno na fasadnu skelu za vrijeme trajanja radova na obnovi pročelja zgrade.
dokaznica mjera:
Obračun u kompletu.
|  |  | Obračun po kompletu privremenog odvoda sa uključenih 3 m PVC cijevi profila 110 mm + 2 koljena | kpl | 1 |  | 0
1. |  |  | PRIPREMNI RADOVI I SKELA – ukupno |  |  |  | 0
2. |  |  | KONZERVATORSKI RADOVI
Nakon postave fasadne skele, a prije početka radova na demontažama i rušenjima, potrebno je utvrditi izgled pročelja, sastav postojeće, slojeve povijesnih boja na žbuci, stolariji i bravariji.
Radove može izvoditi isključivo stručna osoba školovana za tu vrstu posla, sa dokazanim iskustvom (viši konzervator–restaurator sa licencom Ministarstva kulture RH). Po obavljenim istražnim radovima, sastavlja se izvješće sa fotodokumentacijom i opisom nalaza. Izvješće se upućuje u GZZSKP i po njihovoj ovjeri i odredbama se može pristupiti izvođenju troškovničkih radova.
2. | 1. |  | Konzervatorska istraživanja žbuke i boje pročelja radi utvrđivanja izvornog stanja obrade.
Prema uputama GZZSKP sondirati sve različite vrste obrade pročelja.
dokaznica mjera:
Obračun po komadu sonde veličine do 35×35 cm.
|  |  | plohe pročelja prizemlja, 1., 2. etaže | kom | 2 |  | 0
|  |  | stolarija – prozori | kom | 1 |  | 0
2. |  |  | KONZERVATORSKI RADOVI – ukupno |  |  |  | 0
3. |  |  | DEMONTAŽE I RUŠENJA
Sva rušenja, probijanja, bušenja, dubljenja i demontaže treba u pravilu izvoditi ručnim alatima, s osobitom pažnjom. Prije rušenja ili skidanja žbuke s raznih vučenih profilacija na pročelju, izvoditelj je dužan snimiti te profilacije i na njih ishoditi suglasnost predstavnika GZZSKP.
Izmjere i otisci uzimaju se s očuvanih profila, s kojih je prethodno potrebno ukloniti sve slojeve prašine, smoga i drugih nečistoća, slojeve starih naliča, a u pojedinim slučajevima i slojeve naknadno nanesene žbuke. Ukoliko pojedini karakteristični profil nije sačuvan potrebno ga je rekonstruirati
Prema izrađenim otiscima rade se drvene ili metalne šablone. Drvene šablone treba izvesti iz zdrave i čvrste građe, a da se spriječe deformacije treba ih okovati.
Sve otvore na pročelju treba odmah po postavi skele zašititi PVC folijom debljine 0,15–0,20 mm, kako prilikom obijanja žbuke ne bi došlo do oštećivanja stolarije ili bravarije.
Nakon provedenih pripremnih radova, demontaže i rušenja na građevini se izvode prema unaprijed utvrđenom redosljedu dogovorenim sa nadzornim inženjerom investitora, u pravilu od krova prema podrumu. Skidanje–obijanje žbuke oko elemenata dekorativne plastike na pročelju treba izvoditi naročito pažljivo kako se ne bi dodatno oštetili ili ispali iz ležaja.
Eventualna demontaža elemenata dekorativne plastike predviđena je kiparsko – restauratorskim radovima. Jedinična cijena iz ponude treba obuhvatiti kompletno rušenje, uključivo sve pripremno – završne radove sadržane u faktorskim troškovima.
Prije početka radova treba ispitati sve instalacije koje se nalaze na pročelju ili krovu građevine te ih po stručnoj osobi zaštititi u skladu sa propisima.
Sve demontirane vrijedne elemente sa pročelja treba propisno deponirati na gradilištu ili na mjestu koje se dogovori sa nadzornim inženjerom investitora. Izvoditelj će snositi troškove ukoliko se navedeni elementi oštete ili otuđe.
Jediničnom cijenom treba obuhvatiti sav potreban rad i materijal za izvedbu radova iz pojedine stavke, sa svim vertikalnim i horizontalnim prijenosima do transportnog sredstva i svim obračunskim koeficijentima. U jediničnu cijenu treba ukjučiti i završno čišćenje manipulativnog prostora gradilište završno čišćenje prostora dvorišta radi dovođenja u prvobitno stanje.
Sva davanja društvu za radnu snagu i materijal, cijena transporta i plaćanja deponiranja otpada trebaju biti uključeni u jedničnu cijenu.
3. | 1. |  | Ručno otucanje stare trošne žbuke sa cokla debljine do 8,00 cm sa ploha dvorišnog pročelja zgrade, nakon sondiranja kako bi se utvrdila točna debljina sloja.
Rad izvoditi pažlijvo naročito u blizini prozora. Ziđe pročelja je od opeke. Nakon obijanja žbuke zid očistiti čeličnim četkama, a reške skobama do dubine od 1 cm.
Zatim cijelu zidnu površinu treba oprašiti i isprati vodom. U cijenu uračunati prijenos šute na gradilišnu deponiju. Rad izvoditi isključivo uz odobrenje predstavnika GZZSKP.
Obračun po m2 ortogonalne projekcije pročelja. Predviđa se obijanje 100 % površine cokla dvorišnog pročelja.
|  |  | – cokl | m2 | 20 |  | 0
dokaznica mjera:
(10,30+3,6,+3,10+5,50+2,40+4,15+3,41+1,55)*0,50 = 17,00 m2
3. | 2. |  | Ručno otucanje stare trošne žbuke debljine 2,50–4,00 cm sa ravnih ploha dvorišnog pročelja, nakon sondiranja kako bi se utvrdila točna debljina sloja.
Rad izvoditi pažlijvo naročito u blizini prozora. Ziđe pročelja je od opeke. Nakon obijanja žbuke zid očistiti čeličnim četkama, a reške skobama do dubine od 1 cm.
Zatim cijelu zidnu površinu treba oprašiti i isprati vodom. U cijenu uračunati prijenos šute na gradilišnu deponiju. Rad izvoditi isključivo uz odobrenje predstavnika GZZSKP.
Obračun po m2 ortogonalne projekcije površine ne odbijajući otvore prozora i vrata do 3 m2 ali uključena obrada špaleta.
|  |  | – pročelje | m2 | 500 |  | 0
dokaznica mjera:
(10,30*12,80)+(7,50*4,50)/2,0+(3,63*14,00)+(3,10*14,00)+(5,50*14,00)+(2,36*14,00)+(4,15*14,00)+(3,41*14,00)+(1,55*14,00) = 480,43 m2
3. | 2. |  | Demontaža limenih opšava s dvorišnog pročelja.
Stavka uključuje demontažu svih opšava od pocinčanog lima i svih montažnih elemenata od plosnog željeza, prijenos otpadnog materijala i odvoz na gradski deponij udaljenosti do 10 km.
Otpad zbrinuti u skladu sa važećim propisima.
Obračun po m pojedinog limenog opšava i kom.
|  |  | – olučna vertikala, r.š 40 cm | m | 14 |  | 0
dokaznica mjera:
14,00 m
|  |  | – labuđi vrat, r.š do 40 cm | kom | 1 |  | 0
dokaznica mjera:
kom 1
3. | 3. |  | Demontaža raznih elemenata i instalacija sa dvorišnog pročelja ulične zgrade.
U stavci uključena pažljiva demontaža, deponiranje na mjesto koje se dogovori sa predstavnikom stanara, predstavnikom GZZSKP i nadzorom.
3. | 3. | 1. | – nosač za sušenje veša | kom | 5 |  | 0
dokaznica mjera:
kom 4
3. | 3. | 2. | – ventilacione rešetke | kom | 3 |  | 0
dokaznica mjera:
kom 1
3. | 3. | 3. | – odzračne cijevi za bojler | m | 5 |  | 0
dokaznica mjera:
5,00 m
3. | 3. | 4. | – vanjske klima jedinice | kom | 4 |  | 0
dokaznica mjera:
kom 6
3. | 3. | 5. | – rasvjeta (reflektori, lampe) | kom | 1 |  | 0
dokaznica mjera:
kom 1
3. | 4. |  | Ručni utovar građevinske šute i demontiranog materijala u kamion te odvoženje na gradski deponij udaljenosti do 15 km. U stavku uključiti sve troškove prijevoza i deponiranja šute sa plaćanjem svih pristojbi.
Obračun po m3 i kg otpada koji nije specificiran u pojedinoj stavci.
|  |  | – šuta | m3 | 20 |  | 0
dokaznica mjera:
((500,00*0,04))*1,30 = 19,50 m3
|  |  | – limarija | kg | 20 |  | 0
dokaznica mjera:
20,00 kg
3. |  |  | DEMONTAŽE I RUŠENJA – ukupno |  |  |  | 0
4. |  |  | ZIDARSKO – FASADERSKI RADOVI
Zidarsko fasaderski radovi izvode se isključivo prema opisu iz troškovnika, kao i prema važećim propisima i hrvatskim normama. Sav upotrebljavani materijal također mora odgovarati važećim propisima i hrvatskim normama, što izvoditelj mora dokazati atestima.
U pogledu reakcije na požar građevni materijali moraju se ugradit sukladno hrvatskoj normi HRN EN 13501–1 i zahtjeve vezane uz reakcije na požar za ETICS sustave određene Pravilnikom o otpornosti na požar i drugim zahtjevima koje građevine moraju zadovoljiti u slučaju požara (Narodne novine 29/2013 i 87/2015) prema podskupinama zgrada koje su također definirane istim Pravilnikom.
Izvoditelj je dužan osigurati i zaštititi sve dijelove građevine na kojima se ne izvode radovi, radi sprečavanja oštećenja tijekom izvedbe radova.
Pojava svih oštećenja na kojima se ne izvode radovi ili koji su nastala nepažnjom izvoditelja, isti je dužan otkloniti u vlastitom trošku.
Sav rad, sve komunikacije i sav transport vrši se isključivo s vanjske strane građevine – preko skele.
Žbukanje pročelja, dimnjaka ili profilacija može se pristupiti tek na dobro pripremljenu i čvrstu podlogu, odnosno na dobro očišćenu, otprašenu i vodom ispranu površinu.
Prije samog početka žbukanja, zidanu podlogu potrebno je dobro navlažiti. Radove na žbukanju treba izvoditi samo u povoljnim vremenskim uvjetima, a uz odgovarajuće osiguranje i zaštitu svježe ožbukanih površina od utjecaja djelovanja sunca i oborina.
Za izvlačenje profilacija izrađuju se po dvije šablone u paru – jedna za grubu podložnu žbuku, a druga za završni sloj fine žbuke. Prije izvedbe profilacije u žbuci potrebno je utvrditi da li je vijenac kvalitetno pripremljen, izidan, uglovi, krajevi i prijelomi koji se ne mogu izvlačiti šablonom završavaju se rukom.
Nova žbuka mora odgovarati sastavu predviđenim troškovnikom. Spojeve stare i nove žbuke treba izvesti kvalitetno, tako da se nakon završne obrade ne vidi razlika između ploha stare i nove žbuke, već da se završnim slojem dobije jednoliki izgled površine.
Za sve završne obrade na pročelju potrebno je izraditi uzorke koje prije početka izvođenja mora odobriti predstavnik GZZSKP i nadzorni inženjer investitora. Izrada uzorka završne obrade uračunata je u jediničnu cijenu pojedine stavke i ne obračunava se posebno.
Sve detalje izvedbe radova na pročelju potrebno je dogovoriti i na njih ishoditi suglasnost predstavnika GZZSKP i nadzornog inženjera, a prije pristupanja izvedbi radova. Obračun izvedenih radova vrši se kako je to označeno u opisu stavke troškovnika.
U jediničnu cijenu izvoditelj treba uključiti slijedeće: Sve pripremno završne radove Sav rad, kako pomoćni tako i glavni sa kvašenjem zida prije početka žbukanja, Sav potreban otežani rad na izvedbi profilacija Sve obračunske koeficijente
Sav potreban transport, kako vanjski tako i unutarnji Sav potreban materijal za izvedbu pomoćnih radova (šablone, letve, vodilice) Zaštita izvedenih radova na fasadi. Sav potrebni horizontalni i vertikalni transport na i do gradilišta.
Primjenu svih potrebnih HTZ mjera zaštite na radu Sve društvene obveze davanja na radnu snagu i materijal Svi materijali za izradu fasaderskih radovamoraju odgovarati slijedećim važećim standardima i normama HRN B.C1.030., B.C8.030. – za građevni gips HRN B.C1.020., B.C8.042. – za građevno vapno HRN B.C8.015., 022–026. – za cement HRN B.C8.011. – za portland cement HRN U.M3.010.,U.M2.012 – za mortove HRN U.F2.010. – tehnički normativi za izvođenje fasaderskih radova
4. | 1. |  | Dobava materijala, priprema žbuke i ručno žbukanje cokla žbukom za saniranje kod zidova opterećenim vlagom i solima za vanjske površine. Žbukanje izvesti u slojevima – cementni špric + žbuka za saniranje kod zidova opterećenim vlagom i solima za vanjske površine, fino zaglađena debljine do 8,0 cm.
Podlogu prethodno obraditi strojnim pranjem, što treba biti uključeno u jediničnu cijenu ove stavke.
Priprema žbuke i izvedba u svemu prema uputama proizvođača žbuke.
U cijenu uključiti žbukanje pročelja sa svim obračunskim koeficijentima, sav rad i materijal.
Način završne obrade odabire predstavnik GZZSKP u svemu prema prethodnim konzervatorskim istraživanjima.
Obračun po m2 ortogonalne projekcije saniranih površina, u jediničnu cijenu ukalkulirati sve obračunske koeficijente, sav rad i materijal.
|  |  | – cokl | m2 | 20 |  | 0
dokaznica mjera:
isto kao stavka 3.1.
4. | 2. |  | Dobava materijala, priprema žbuke te žbukanje ploha dvorišnog pročelja žbukom za vanjske radove. Žbukanje izvesti u slojevima – cementni špric + podložna žbuka + fina žbuka ukupne debljine do 4,0 cm.
Žbukanje se izvodi nakon ispitivanja vertikalnosti pročelja.
Podlogu prethodno obraditi strojnim pranjem, što treba biti uključeno u jediničnu cijenu ove stavke.
Priprema žbuke i izvedba u svemu prema uputama proizvođača žbuke.
U cijenu uključiti žbukanje pročelja sa svim obračunskim koeficijentima, sav rad i materijal.
Obračun po m2 ortogonalne projekcije površine ne odbijajući otvore prozora i vrata do 3 m2 ali uključena obrada špaleta.
Način završne obrade odabire predstavnik GZZSKP u svemu prema prethodnim konzervatorskim istraživanjima.
|  |  | Obračun po m2. | m2 | 500 |  | 0
dokaznica mjera:
isto kao stavka 3.2.
4. | 3. |  | Izvedba završne dekorativne mineralne žbuke za vanjske zidove dvorišnog pročelja, granulacije do 2 mm, u dogovoru s predstavnikom GZZSKP a svemu prema postojećoj izvornoj žbuci i prema odredbama konzervatorskog nadzora. Boju i ton određuje predstavnik GZZSKP.
U cijenu uračunati sav potrebni pribor, rad i materijal, zaštitu stolarije, stakla i metala, a u svemu prema uputama proizvođača i trenutno važećim građevinskim normama za kvalitetu izvođenja fasaderskih radova.
Završni sloj žbuke izvesti plemenitom mineralnom žbukom, koja mora biti otporna na atmosferilije i postojana na svjetlost.
Sve površine treba obvezatno impregnitarati sredstvom za impregnaciju tri dana prije nanošenja žbuke.
Obračun po m2 ortogonalne projekcije površine ne odbijajući otvore prozora i vrata do 3 m2 ali uključena obrada špaleta.
|  |  | – završna dekorativna mineralna žbuka | m2 | 500 |  | 0
dokaznica mjera:
isto kao stavka 3.2.
4. | 4. |  | Popravak oštećenih dijelova zida i istaka nastalih otpadanjem opeke. Stavkom je obuhvaćeno vađenje iz ležajeva dotrajale opeke i ponovno zidanje novom punom opekom u produžnom mortu. Prilikom zidanja treba poštivati postojeći vez opeke, a kod istaknutih dijelova konstrukcije vijenaca opeku prilagoditi izvornom obliku.
Obračun po m2 saniranog zida i sanirane istake vijenaca, a prema prethodnom pregledu i upisu nadzornog inženjera u građevinski dnevnik.
|  |  | – zidovi | m2 | 10 |  | 0
4. | 5. |  | Režijski rad za pripomoć obrtničkim radovima – obračunati će se po stvarno utrošenom vremenu rada i materijala prema ovjeri nadzornog inženjera.
|  |  | NKV | sat | 4 |  | 0
|  |  | KV | sat | 4 |  | 0
|  |  | VKV | sat | 4 |  | 0
4. |  |  | ZIDARSKO – FASADERSKI RADOVI – ukupno |  |  |  | 0
5. |  |  | LIMARSKI RADOVI
Limarski radovi trebaju se izvesti isključivo prema opisima stavaka ovog troškovnika, kao i prema važećim propisima, uzancama struke i hrvatskim normama za ovu vrstu radova.
Upotrebljeni materijal i finalni građevinski proizvodi također moraju odgovarati važećim propisima, uzancama struke i hrvatskim normama, a što izvoditelj treba dokazati važećim atestima.
Prilikom izvedbe krovopokrivačkih radova treba se pridržavati slijedećih propisa i normi u odabiru materijala i kvaliteti ugradnje. Upotrebljeni materijali i finalni proizvod također moraju odgovarati važećim propisima, uzancama struke i hrvatskim normama, a što izvoditelj treba dokazati važećim atestima.
Prilikom izvedbe krovopokrivačkih radova treba se u svemu pridržavati slijedećih propisa i normi: Pravilnik o zaštiti na radu u građevinarstvu Pravilnik o tehničkim mjerama i uvjetima za završne radove u građevinarstvu Pomoćni i vezivni materijal moraju odgovarati HR normama HRN C.B4.081. – poc. lim
Limarija na krovu izvodi se iz pocinčanog lima debljine navedene u troškovničkoj stavci. Različite vrste materijala koji se uslijed elektrolitskih pojava međusobno razaraju, ne smiju se dodirivati.
Sva povezivanja i učvršćenje limenih elemenata moraju se izvesti tako da konstrukcija bude osigurana od utjecaja nevremena, atmosferilija, prodora vode u građevinu, a da istovremeno omogući nesmetan rad pojedinih elemenata pri temperaturnim promjenama, bez mogućnosti eventualnih šteta na limenoj konstrukciji i građevini. Elemente veće dužine od 6 m potrebno je dilatirati prema pravilima struke.
U jediničnu cijenu izvoditelj treba uključiti: detaljni snimak postojeće limarije, sve pripremno završne radove, sav rad kako pomoćni tako i glavni, sav potreban materijal za izradu gotovog elementa, kako pomoćnog tako i glavnog materijala, sav spojni materijal potreban za učvršćenje limenih elemenata (kuke, vijci, zakovice, čavli, žica, posni profili i dr.),
sav potreban transport kako vanjski tako i unutarnji, sve potrebne higijenske zaštitne mjere na radu, svu zaštitu izvedenih radova do primopredaje, sve društvene obveze na radnu snagu i materijal.
Obračun izvedenih radova vrši se po m ili m2, ovisno o razvijenoj širini i o vrsti limarije, a prema važećim normama za pojedinu vrstu limarije, što je i označeno u svakoj stavci troškovnika.
5. | 1. |  | Dobava materijala, izrada i montaža limarije u obnovi dvorišnog pročelja ulične zgrade, iz pocinčanog lima debljine 0,55 mm.
U cijeni stavke uključen sav potreban spojni i montažni pribor.
U stavci uključena prilagodba spojeva vertikala na izvod žlijeba i odvod u podnožju pročelja sa uključenim limarskim radom i materijalom do pune funkcionalnosti.
Obračun po m pojedinog limenog opšava i kom.
|  |  | – olučna vertikala, r.š 40 cm | m | 14 |  | 0
dokaznica mjera:
14,00 m
|  |  | – labuđi vrat, r.š do 40 cm | kom | 1 |  | 0
dokaznica mjera:
kom 1,0
|  |  | – opšav prozorskih klupčica, r.š do 40 cm | m | 10 |  | 0
5. |  |  | LIMARSKI RADOVI – ukupno |  |  |  | 0
6. |  |  | STOLARSKI RADOVI
Prije pristupanja izvođenju radova izvoditelj je dužan izvršiti detaljan pregled svih stolarskih elemenata, prozora i vrata, na pročeljima i krovu.
Pregled se obavlja kako bi se odredio način i obim sanacije ili zamjena dotrajalih, te prikupili podaci o materijalu, detaljima, profilacijama i obradama.
Stolarski elementi ili njihovi dijelovi, kao i pripadajući okov koji su oštećeni, moraju se zamjeniti novim, prema opisima stavaka troškovnika i mjerama uzetim na licu mjesta.
Sav rad mora biti izveden kvalitetno, a za sve detalje i predložene elemente izvoditelj mora pribaviti suglasnot predstavnika GZZSKP i nadzornog inženjera. Kod izrade novog elementa u jediničnu cijenu je uračunat gotov stolarski element sa pripadajućim okovom, ugradnjom nagrađevini, ostakljenjem i završnom obradom onog dijela elementa koji ostaje vidljive teksture drveta.
Osobitu pažnju potrebno je posvetiti čišćenju postojećih stolarskih elemenata i njihovom popravku. Jedinična cijena mora obuhvatiti sav rad i materijal, sav transport do i unutra gradilišta i do mjesta ugradbe, zaštitni premaz lanenim uljem, sav potreban okov, kao i i sve pomoćne radove i materijal. Popis propisa i normi kojih se treba pridržavati:
HRN D.E1.012. – vanjska stolarija HRN M.B1.024. i 510. – vijci za drvo HRN D.E8.193. i 235. – vodonepropusnost i hermetičnost Napomena: Eventualne izmjene mogu se izvoditi samo u skladu sa konzervatorskim istraživanjima uz odobrenje predstavnika GZZSKP i nadzornog inženjera.
6. | 1. |  | Detaljan pregled i popravak vanjskih dijelova drvenih prozora dvorišnog pročelja.
Stavka obuhvaća pregled i stolarsko pripasivanje vanjskih krila prozora na dvorišnim pročeljima i svjetlarnicima (šesterokrilni, četverokrilni, dvokrilni s šprljcima, jednokrilni) te djelomičnu zamjenu jače oštećenih donjih dijelova doprozornika izbijanjem dotrajalog dijela dna doprozornika i uklađivanjem novog, presjeka do 5×7 cm, dužine do 1,40 m.
Sve nove drvene elemente izvesti od kvalitetnog i suhog drva četinara, profila i detalja u svemu prema zatečenom.
Rešku na spoju novog i starog dijela zapuniti dvokomponentnim punilom na bazi epoksidne smole, što je u cijeni stavke
Obračun po kom i m
|  |  | – stolarsko pripasivanje prozorskih krila i nadsvjetla na pročelju zgrade, da se mogu normalno otvarati i zatvarati. U cijenu su uključeni i potrebna čišćenja, fiksiranja stolarije i sitni stolarski popravci | kom | 16 |  | 0
dokaznica mjera:
kom 16
|  |  | – stolarska zamjena doprozornika | m | 3 |  | 0
dokaznica mjera:
3,00 m
|  |  | – donji dio prozorskog krila | m | 3 |  | 0
dokaznica mjera:
3,00 m
|  |  | – horizontalna prečka doprozornika | m | 3 |  | 0
dokaznica mjera:
3,00 m
|  |  | – okapni profil | m | 16 |  | 0
dokaznica mjera:
16,00 m
6. | 2. |  | Saniranje površinskih oštećenja na doprozornicima, dovratnicima, zbog rasušenosti ili nastalih kao posljedica mehaničkih oštećenja dvokomponentnim punilom na bazi epoksidne smole.
Plohe nakon sušenja završno obraditi brušenjem ili profiliranjem prema postojećem detalju.
|  |  | Obračun po m | m | 10 |  | 0
dokaznica mjera:
10,00 m
6. | 3. |  | Dobava i ugradnja prozorskog stakla za ostakljivanje prozora uključivo skidanje oštećenog stakla i sve potrebne predradnje. Jediničnom cijenom obuhvaćena su i sva potrebna ukrućenja i kitanja, te odlaganje otpada na gradilišnu deponiju.
|  |  | Obračun po m2 ostakljene površine – float staklo 3–4 mm. | m2 | 3 |  | 0
– staklo
dokaznica mjera:
3,0 m2
6. | 4. |  | Režijski rad za pripomoć obrtničkim radovima – obračunati će se po stvarno utrošenom vremenu rada i materijala prema ovjeri nadzornog inženjera.
|  |  | KV | sat | 4 |  | 0
|  |  | VKV | sat | 4 |  | 0
6. |  |  | STOLARSKI RADOVI – ukupno |  |  |  | 0
7. |  |  | SOBOSLIKARSKO – LIČILAČKI RADOVI
Sav upotrebljeni materijal kao i finalni proizvod moraju odgovarati važećim tehničkim propisima i normama. Popis propisa i normi kojih se treba pridržavati:
Pravilnik o zaštiti na radu u građevinarstvu Pravilnik o tehničkim mjerama i uvjetima za završne radove u građevinarstvu HRN U.F2.013.–tehnički uvjeti za izvođenje soboslikarskih radova HRN U.F2.012.–tehnički uvjeti za izvođenje ličilačkih radova HRN B.C1.030.–gips neutralan i čist
HRN H.K2.015.–kalijev sapun HRN B.C1.020.–hidratizirano vapno HRN H.C5.020.–firnis lanenog ulja HRN H.C1.034.–cinkov kromat HRN H.C1.002.–uljene boje i lakovi
Svi radovi moraju se izvesti po odabranom uzorku i tonu koje je ličilac dužan izvesti prije početka radova od materijala od kojeg će se radovi izvesti, a u svemu prema uputama proizvođača i GZZSKP.
Na tako izvedene uzorke izvoditelj mora ishodovati suglasnot predstavnika GZZSKP i nadzornog inženjera investitora pa tek onda započeti sa izvođenjem radova. Ukoliko se bojanje pročelja izvodi preko potpuno nove žbuke, tj. homogene površine, upotrijebiti će se silikatni premaz sa svim potrebnim predradnjamau skladu s uputstvom proizvođača, kao što je impregniranje površine pročelja.
Ukoliko se bojanje pročelja izvodi preko žbuke koja je samo djelomično sanirana tj. površina nije homogena već se sastoji od dijelova stare i nove žbuke, upotrijebit će se također silikatni premaz, ali tako da se predhodno nanese temeljni sloj koji će izjednačiti strukturu, upojnost i kemijsku reakciju podloge.
Bojanje mora biti kvalitetno i dobro izvedeno. Na obojenim površinama ne smije biti mrlja, površine moraju biri jednolične i čiste i ne smiju se ljuštiti. Kit za ispunjenje udubina i pukotina mora biti srodnog sastava podlozi i boji.
Ličenje stolarije izvodi se nakon skidanja starog naličja otapalima ili paljenjem. Potom je potrebno stolariju obrusiti, natopiti firnisom, kitati te ponovno brusiti.
Na tako pripremljenu podlogu nanosi se dvostruki nalič te lakira lakom otpornim na atmosferilije. Izbor tona vrši se prema postojećem, a u suglasnosti sa predstavnikom GZZSKP i nadzornim inženjerom
Prije početka radova izvođač mora ustanoviti kvalite podloge za izvođenje soboslikarskih i ličilačkih radova i ako nije pogodna za taj rad mora o tome pismeno obavijestiti naručioca radova kako bi se na vrijeme mogla podloga popraviit i prirediti za soboslikarsko ličilačke ardove. kasnije pozivanje i opravdanje da kvalitet nije dobar radi loše podloge neće se uzimati u obzir.
7. | 1. |  | Bojanje novoožbukanog cokla u ulaznom kolnom holu, silikatnom fasadnom bojom, u dva sloja i dva tona. Bojanje izvesti u skladu s uputama proizvođača izabrane boje. Cijenom obuhvatiti dubinsku impregnaciju. Boju i ton određuje predstavnik GZZSKP.
Obračun po m2 ortogonalne projekcije cokla. U cijenu uključiti obračunske koeficijente i faktor složenosti. Nikakav naknadni dodatak u obračunu neće se priznati.
|  |  | – cokl | m2 | 20 |  | 0
dokaznica mjera:
isto kao stavka 3.1.
7. | 2. |  | Dobava materijala i ličenje vanjskih ploha postojeće izvorne drvene stolarije dvorišnog pročelja.
Priprema podloge skidanjem slojeva stare boje, brušenjem, kitanjem svih neravnina i pukotina te čišćenjem i otprašivanjem.
Ličenje temeljnim premazom i dvostrukim premazom lak bojom za drvo u boji prema odabiru predstavnika GZZSKP na osnovu konzervatorskih istraživanja i predočenih uzoraka.
Obračun po m2. U cijenu uključiti obračunske koeficijente i faktor složenosti.
|  |  | – prozori | m2 | 25 |  | 0
7. | 3. |  | Dobava materijala i ličenje postojećih PVC ili Alu prozora i roleta ili PVC vrata dvorišnog pročelja.
Priprema podloge nanošenjem impregnacije te čišćenje i otprašivanje.
Ličenje temeljnim premazom i dvostrukim premazom lak bojom u boji prema odabiru predstavnika GZZSKP.
Obračun po m2. U cijenu uključiti obračunske koeficijente i faktor složenosti.
|  |  | – prozori, rolete | m2 | 30 |  | 0
7. | 4. |  | Dobava materijala i ličenje metalne ograde balkona.
Priprema podloge brušenjem, kitanjem svih neravnina i pukotina te čišćenjem i otprašivanjem.
Prije nanošenja lak boje za metal obavezno podlogu tretirati temeljnim premazom za metal, te dvostrukim premazom lak bojom za metal u boji prema odabiru predstavnika GZZSKP.
Obračun po m2. U cijenu uključiti obračunske koeficijente i faktor složenosti.
|  |  | – ograda | m2 | 15 |  | 0
|  |  | dokaznica mjera: |  | ,
(2,70*1,00)*3,0+(2,40*1,00)*3,0 = 12,90 m2
7. | 5. |  | Dobava materijala i ličenje završne obloge podgleda krovne strehe od drvenih dasaka. Prije nanošenja laka za drvo obavezno podlogu tretirati impregnacijom za drvo.
Ličenje temeljnim premazom i dvostrukim premazom lak bojom za drvo u boji prema odabiru predstavnika GZZSKP.
Obračun po m2 ortogonalne projekcije stvarno izvedenih površina (u obračun uključiti odbijanje svih otvora), u jediničnu cijenu ukalkulirati sve obračunske koeficijente.
|  |  | – drvena obloga | m2 | 10 |  | 0
dokaznica mjera:
(3,10+5,50+2,40)*0,60 = 6,60 m2
7. | 6. |  | Režijski rad za pripomoć obrtničkim radovima – obračunati će se po stvarno utrošenom vremenu rada i materijala prema ovjeri nadzornog inženjera.
|  |  | KV | sat | 4 |  | 0
|  |  | VKV | sat | 4 |  | 0
7. |  |  | SOBOSLIKARSKO – LIČILAČKI RADOVI – ukupno |  |  |  | 0
8. |  |  | SANACIJA BALKONA
Svi materijali za izolaciju krova, podova i zidova trebaju odgovarati važećim tehničkim propisima i to:
– Pravilnik o tehničkim mjerama i uvjetima za ugljikovodične hidroizolacije krovova i terasa (Sl. list br. 26/89) HRN U.F2.024.
– Pravilnik o tehničkim mjerama i uvjetima za nagibe krovnih ploha (Sl. list br. 26/64)
Materijal za hidroizolaciju moraju odgovarati važećim standardima:
HRN U.M3.226 Bitum. traka s uloškom od sirovog krovnog kartona, uvjeti i kvaliteta
HRN U.M3.231 Bitum. traka s uloškom od staklenog voala
HRN U.M3.224 Jednostrana obloženaaluminijska folija, uvjeti i kvaliteta
HRN U.M3.244 Hidroiz. materijal za topli postupak
HRN G.C8.520 Opće odredbe za ispitivanje folija
HIDROIZOLACIJA LJEPENKAMA I BITUMENSKIM MASAMA
Svi preklopi traka ljepenke moraju biti min 10 cm i premazani vrućom bitumenskom masom. Ukoliko se u stavci troškovnika traži druga širina preklopa, ima se po tome postupiti. Spajanje vršiti zagrijavanjem pomoću plamenika.
Kod polaganja bitumenskih masa za izolaciju iste treba zagrijati do propisane temperature, prema uputstvu proizvođača, te mora biti otporna na tu temperaturu ukoliko se u samoj stavci troškovnika, obzirom na klimatske prilike, ne traži veća temperatura.
HIDROIZOLACIJA PVC FOLIJOM
Hidroizolaciona traka izrađena je od mekog PVC–a sa uloškom od staklenih vlakana. Trake se polažu na podlogu specijalnim postupkom varenja tako da se trake spajaju međusobno preklopima širine 5 cm. Preklopi, prethodno suhi i očišćeni od prašine i masnoće.
Sve spojeve izvesti sa originalnim komadima za prodore i uglove, te rubnim limovima istom metodom kao spajanje traka. Rubni lim je izrađen od obostrano pocinčanog čeličnog lima debljine 0,6 mm, koji je s jedne strane kaširan mekom hidroizolacijskom folijom.
HIDROIZOLACIJA PREMAZOM
Hidroizolacijski premazi su dvokomponentni, izrađeni na bazi cementa. Priprema u omjeru prema uputstvu proizvođača, nanosi se ravnom žlicom ili tvrdom četkom u više slojeva, svaki put u suprotnom smjeru. Podloga na koju se nanosi mora biti čista od prašine i masnoća.
Na spojevima vertikalnih i horizontalnih ploha potrebno je ugraditi fleksibilnu brtvenu traku, obradu uglova i završetke izolacije izvesti fazonskim elementima a za ojačanje premaza primjeniti poliesterske mrežice utisnute u premaz – sve prema uputama proizvođača.
TOPLINSKA IZOLACIJA
Potrebno je primjenjivati materijale predviđene projektom i elaboratom uštede energije i toplinske zaštite te dostaviti ateste proizvođača, kako za izolacioni materijal, tako i za sidra kojima se učvrščuje na konstrukciju.
Za toplinsku izolaciju konstrukcija izvođač je obvezan dostaviti atest o zahtjevanoj tlačnoj čvrstoći materijala, a polaganje u svemu izvesti prema uputama proizvođača i raspisima stavaka.
U jediničnoj cijeni sadržano je:
– priprema podloge za izvedbu izolacije čišćenjem, prednamazima i sl.
– sav rad, grijanje mase, premazi, krojenje traka i sl.
– sav materijal, izolacioni, brtveni i spojni
– sva pomagala pri radu te dovoz i odvoz istih
– nadoknada eventualnih oštećenja drugim učesnicima u izgradnji
– čišćenje nakon izvedenog rada
– atesti materijala.
8. | 1. |  | Obijanje glazure balkona pneumatskim čekićem. U cijenu uračunati prijenos šute na gradilišnu deponiju.
Obračun po m2.
|  |  | – glazura | m2 | 6 |  | 0
dokaznica mjera:
(1,20*2,70)+(1,20*2,40) = 5,10 m2
8. | 2. |  | Skidanje postojeće hidroizolacije sa betonske podloge balkona te deponiranje na gradilišnu deponiju.
Obračun po m2.
|  |  | – hidroizolacija | m2 | 6 |  | 0
8. | 3. |  | Dobava i premazivanje jednim slojem hladnog bitumenskog premaza na bazi otapala ili slično.
Cijenom obuhvatit i sve potrebne transporte, sav rad i materijal.
Obračun po m2.
|  |  | – bitumenski premaz | m2 | 6 |  | 0
8. | 4. |  | Dobava i postava zavarivanjem na podlogu dva sloja elastomerne trake za hidroizolaciju debljine 4 mm, s uloškom od staklene tkanine u dva sloja.
Cijenom obuhvatit i sve potrebne transporte, sav rad i materijal.
Obračun po m2.
|  |  | – 2 x hidroizolacija | m2 | 6 |  | 0
8. | 5. |  | Dobava i izrada hidroizolacije, prevlačenjem gleterom u dva sloja hladnom masom za izolacije – stavka se odnosi na izradu sloja izolacije uz opšave zidnih limova te uz opšave rubne limarije.
Cijenom obuhvatit i sve potrebne transporte, sav rad i materijal.
Obračun po m.
|  |  | – završna hidroizolacija | m | 10 |  | 0
8. | 6. |  | Dobava i izrada fleksibilne dvokomponentne cementne hidroizolacije na podove balkona. Hidroizolacija se sastoji od dvije komponente A i B. A: neutralna sintetska disperzija smole i cementna mješavina s dodatkom mineralnih punila i aditiva; B: disperzija na bazi polimera (na bati vode). Hidroizolacija se nanosi četkama ili gleterom u dva sloja. Podloga mora otprašena i premazana impregnacijom.
Cijenom obuhvatit i sve potrebne transporte, sav rad i materijal.
Obračun po m2.
|  |  | – hidroizolacija | m2 | 6 |  | 0
8. | 7. |  | Dobava i postava rubne trake na spoju zida i poda. Rubna traka se ugrađuje prilikom postave hidroizolacije.
Cijenom obuhvatit i sve potrebne transporte, sav rad i materijal.
Obračun po m.
|  |  | – rubna traka | m | 10 |  | 0
8. | 8. |  | Izrada cementne glazure ojačanu metalnim pletivom debljine 4 mm, "oka" 5 cm te mineralnim vlakinima, debljine 6 cm od cementnog morta 1:3 sa završnom obradom zaribavanjem.
Cijenom obuhvatit i sve potrebne transporte, sav rad i materijal.
Obračun po m2.
|  |  | – glazura | m2 | 6 |  | 0
8. | 9. |  | Premazivanje čelićnih nosača betonske ploče balkona antikorozivnim sredstvom uz prethodno čišćenje i brušenje.
Nakon antikorozivne zaštite nanjeti lak boju za metal, podlogu obavezno tretirati temeljnim premazom za metal, te dvostrukim premazom lak bojom za metal u boji prema odabiru predstavnika GZZSKP.
Cijenom obuhvatit i sve potrebne transporte, sav rad i materijal.
Obavezno prilikom sanacije konzultirati statičara za pregled i mišljenje o konstruktivnom dijelu balkona.
Obračun po m sanirane čelićne traverze
|  |  | – traverza | m | 13 |  | 0
dokaznica mjera:
(2,70*2,)+(2,40*3,0) = 12,60 m
8. | 10. |  | Dobava materijala, izrada i montaža opšava nosača ograde balkona od cinkotit lima na dvorišnom pročelju.
U cijeni stavke uključen sav potreban osnovni, spojni i montažni pribor.
Obračun po kom.
|  |  | – opšav nosača ograde dimenzija 2x2x15 cm | kom | 18 |  | 0
dokaznica mjera:
8,0*6,0 = 48,00 kom
8. | 11. |  | Dobava materijala, izrada i montaža limarije u obnovi pročelja, iz plastificiranog aluminijskog lima debljine 0,55 mm.
U cijeni stavke uključen sav potreban spojni i montažni pribor.
Boja u odabiru nadzornog inžinjera i predstavnika suvlasnika.
Izmjera svakog pojedinog opšava na licu mjesta te sve detalje limenih opšava i okapnica uskladiti s nadzornim inžinjerom.
U stavci uključen sav limarski rad i materijal do pune funkcionalnosti.
Obračun po m' pojedinog limenog opšava i kom.
|  |  | – opšav ruba balkona, r.š do 33 cm | m | 13 |  | 0
dokaznica mjera:
(2,70*2,)+(2,40*3,0) = 12,60 m
8. | 12. |  | Pažljiva demontaža te nakon sanacije pročelja montaža postojeće nadstrešnice balkona sa novim spojnim priborom, skidanje starih naslaga boje i nečistoća, ravnanje savinutih profila, temeljna zaštita i završni dekorativni premaz lakom za željezo u tonu prema odredbi predstavnika GZZSKP.
Cijenom obuhvatit dobavu i postavu novog pokrova od laganih pleksiglas ploča debljine 15 mm (kao lexan) te sve potrebne transporte, sav rad i materijal, montažu na objektu sa potrebnim spojnim i montažnim priborom.
Obračun u kompletu.
|  |  | – nadstrešnica približnih dimenzija 270x150 cm | kpl | 1 |  | 0
|  |  | – nadstrešnica približnih dimenzija 270x50 cm | kpl | 1 |  | 0
8. | 13. |  | Popločavanje poda na balkonima neglaziranim protukliznim keramičkim pločicama I klase debljine 8 mm, protukliznost pločica R11. Postava pločica fuga na fugu u fleksibilno keramičko ljepilo za vanjske površine. Veličina pločica 20X20–33x33 cm, u boji po izboru investitotra i projektanta. Nabavna cijena pločica je do 20,0 Eur/m2 (bez PDV–a). Nakon ljepljenja pločice se fugiraju masom za fugiranje vanjske keramike, boja fuga po odabiru investitora i projektanta. Prilikom ljepljenja pločica paziri da ne dođe do oštećenja hidroizolacionog premaza na koji se lijepe keramičke pločice. U cijenu uključiti vrijednosti svih radova i materijal.
Cijenom obuhvatit i sve potrebne transporte, sav rad i materijal.
Obračun po m2.
|  |  | – pločice | m2 | 6 |  | 0
8. | 14. |  | Postava sokla na vanjske fasadne zidove balkona. Sokl od keramičkih pločica I klase debljine 8 mm. Visina sokla do 15 cm (od istih pločica kao podna keramika). Postava ljepljenjem fleksibilnim ljepilom za vanjske površine i fugiranje odgovarajućom masom za fugiranje. Nakon ljepljenja pločice se fugiraju masom za fugiranje vanjske keramike, boja fuga po odabiru investitora i projektanta. Prilikom ljepljenja pločica paziri da ne dođe do oštećenja hidroizolacionog premaza na koji se lijepe keramičke pločice.U cijenu uključiti vrijednosti svih potrebnih radova i materijal.
Obračun po m' postavljenog sokla.
|  |  | – sokl | m | 10 |  | 0
8. |  |  | SANACIJA BALKONA – ukupno |  |  |  | 0
9. |  |  | INSTALATERSKI RADOVI
Sve radove treba izvesti prema važećim tehničkim propisima, normama i prihvaćenim recepturama, te uzancama zanata. Kod primopredaje radova izvoditelj je dužan predati investitoru uvjerenje o kvaliteti
ugrađenih materijala ( atesti, norme ) Jediničnom cijenom treba obuhvatiti: – sav rad i pomoćni materijal – troškove transporta i prijenosa
9. | 1. |  | Dobava materijala te izvedba podžbukne instalacije strujnih, antenskih i telefonskih vodova dvorišnog pročelja ulične zgrade.
Stavka obuhvaća izradu utora u zidu, polaganje instalacijskih gibljivih cijevi, postavu potrebnih kabela, izradu prodora kroz zidove debljine 55 cm i završna mjerenja funkcionalnosti instalacija.
Obračun po m instalacije i komadu prodora kroz zid.
– instalacija antena, rasvjete
dokaznica mjera:
|  |  | 50 | m | 50 |  | 0
– prodor kroz zid, vel. f 2,5–5,0 cm
dokaznica mjera:
|  |  | kom 4 | kom | 4 |  | 0
9. | 2. |  | Montaža raznih uređaja i instalacija sa dvorišnog pročelja ulične zgrade.
U stavci uključena pažljiva montaža sa svim potrebnim spojnim materijalom te u koordinaciji sa predstavnikom stanara, nadzorom i predstavnikom GZZSKP.
3. | 5. | 1. | – nosač za sušenje veša | kom | 5 |  | 0
dokaznica mjera:
kom 4
3. | 5. | 2. | – ventilacione rešetke | kom | 3 |  | 0
dokaznica mjera:
kom 1
3. | 5. | 3. | – odzračne cijevi za bojler | m | 5 |  | 0
dokaznica mjera:
5,00 m
3. | 5. | 4. | – vanjske klima jedinice | kom | 4 |  | 0
dokaznica mjera:
kom 6
3. | 5. | 5. | – rasvjeta (reflektori, lampe) | kom | 1 |  | 0
dokaznica mjera:
kom 1
9. | 3. |  | Dobava materijala te izvedba podžbukne instalacije za odvod kondezata klima uređaja.
Stavka obuhvaća izradu utora u zidu te polaganje instalacijskih gibljivih cijevi.
Obračun po m instalacije.
|  |  | – instalacija gibljivih cijevi kondezata klime | m | 40 |  | 0
9. | 4. |  | Režijski rad za pripomoć obrtničkim radovima – obračunati će se po stvarno utrošenom vremenu rada i materijala prema ovjeri nadzornog inženjera.
|  |  | KV | sat | 4 |  | 0
|  |  | VKV | sat | 4 |  | 0
9. |  |  | INSTALATERSKI RADOVI – ukupno |  |  |  | 0
B. |  |  | DVORIŠNO PROČELJE REKAPITULACIJA
|  |  | 1. PRIPREMNI RADOVI I SKELA |  |  |  | 0
|  |  | 2. KONZERVATORSKI ARDOVI |  |  |  | 0
|  |  | 3. DEMONTAŽE I RUŠENJA |  |  |  | 0
|  |  | 4. ZIDARSKO – FASADERSKI RADOVI |  |  |  | 0
|  |  | 5. LIMARSKI RADOVI |  |  |  | 0
|  |  | 6. STOLARSKI RADOVI |  |  |  | 0
|  |  | 7. SOBOSLIKARSKO – LIČILAČKI RADOVI |  |  |  | 0
|  |  | 8. SANACIJA BALKONA |  |  |  | 0
|  |  | 9. INSTALATERSKI RADOVI |  |  |  | 0
|  |  | UKUPNO ( bez PDV–a ) |  |  | Eur | 0
UKUPNA REKAPITULACIJA
|  |  | A. DRENAŽA |  |  |  | 0
|  |  | B. DVORIŠNA PROČELJA |  |  |  | 0
|  |  | UKUPNO ( bez PDV–a ) |  |  |  | 0
|  |  | PDV 25% |  |  |  | 0
|  |  | SVEUKUPNO s PDV–om |  |  | Eur | 0
ZA PONUDITELJA:
potpis i pečat
U __________________, _________________.
(mjesto datum)