## Rudolfa Matza 10
Sesvete, Rudolfa Matza 10
R.br. | Opis | J.mj. | Količina | Jed. cijena (bez PDV-a) | Ukupno (bez PDV-a)
1. | Uklanjanje šljunka te vraćanje nakon izvedbe hidroizolacijske membrane.
|  | m2 | 343.4 |  | 0
2. | Uklanjanje XPS ploča, spuštanje s krova, utovar na kamion, odvoz na predviđeni deponij.
|  | m2 | 343.4 |  | 0
3. | Uklanjanje postojeće PVC membrane, spuštanje s krova, utovar na kamion, odvoz na predviđeni deponij.
|  | m2 | 436.2042 |  | 0
4. | Dobava i ugradnja samoljepljive bitumenske parne brane: Samoljepljiva parna brana na bazi polimer-bitumena (PB) ojačana staklneim pletivom i Al slojem s gornje strane. Sarnavap-5000 E SA FR
|  | m2 | 367.2 |  | 0
5. | Dobava i postava toplinske izolacije od XPS-a debljine 10 cm.
|  | m2 | 343.4 |  | 0
6. | Dobava i postava toplinske izolacije od XPS-a debljine 5 cm na parapete krova.
|  | m2 | 40.45 |  | 0
7. | Dobava i postava isprofiliranih prihvatnih kaširanih limova. Lim s kaširanim slojem PVC-a debljine 1,4 mm. Limovi sastoje se od 0,6 mm debelog, obostrano pocinčanog čeličnog lima, s jedne strane kaširanog mekim PVC-om debljine 0,8 mm. Boja: sivi. SikaTrocal PVC lim
|  | m' | 80.9 |  | 0
8. | Dobava PVC membrane debljine 1,5 mm krovna membrana od mekanog PVC-a, ojačana staklenim voalom. Postojana na starenje, korijenje, mikroorganizme i gljivice. Navedena membrana se postavlja na horizontalnu površinu krova. Stavka uključuje i postavljanje Geotextila 200. SikaPlan SGMA 1.5 mm
|  | m2 | 348.6 |  | 0
9. | Dobava PVC membrane debljine 1,5 mm; krovna membrana od mekanog PVC-a za mehaničko pričvršćenje, izloženi neprohodni krovovi. Krovna mebrana od mekanog PVC-a, ojačana poliesterskom mrežicom. Postojana na starenje, vremenske uvjete i UV zračenje. Navedena membrana se postavlja na vertikalnu površinu krova. SikaPlan 15G 1.5 mm
|  | m2 | 63.99 |  | 0
10. | Dobava materijala te obrada postojećih dimnjaka na krovu PVC membranom na spoju horizontale i vertikale, stavka uključuje membranu, prihvatni lim i trajno-elastično brtvilo na bazi poliuretana.
|  | kom | 8 |  | 0
11. | Dobava i ugradnja dvostrukih HL slivnika.
|  | kom | 3 |  | 0
12. | Dobava materija te obrada betonske kape dimnjaka jednokomponentnim elastičnim akrilnim premazom (membrana) za hidroizolaciju ravnih i kosih površina s dobrom otpornošću na vremenske uvjete. SikaFill 100
|  | m2 | 12.84 |  | 0
13. | Obrada dimnjaka na način da se postojeća podloga dubinski impregnira, nanesu novi slojevi fasadnog ljepila+mrežica, te završni sloj fasade.
|  | m2 | 25.72 |  | 0
14. | Dobava i ugradnja odzračnih elemenata Ø 75 mm.
|  | kom | 3 |  | 0
15. | Obrada odzrake Ø 100 mm iznad instalacijskih šahtova.
|  | kom | 7 |  | 0
16. | Dobava i postava 500 G. geotekstila. Obračun po m2 razvijene površine.
|  | m2 | 343.4 |  | 0
|  |  |  | UKUPNO BEZ PDV-a: | 0

## Rudolfa Matza 12
Sesvete, Rudolfa Matza 12
R.br. | Opis | J.mj. | Količina | Jed. cijena (bez PDV-a) | Ukupno (bez PDV-a)
1. | Uklanjanje šljunka te vraćanje nakon izvedbe hidroizolacijske membrane.
|  | m2 | 342.56 |  | 0
2. | Uklanjanje XPS ploča, spuštanje s krova, utovar na kamion, odvoz na predviđeni deponij.
|  | m2 | 342.56 |  | 0
3. | Uklanjanje postojeće PVC membrane, spuštanje s krova, utovar na kamion, odvoz na predviđeni deponij.
|  | m2 | 439.76 |  | 0
4. | Dobava i ugradnja samoljepljive bitumenske parne brane: Samoljepljiva parna brana na bazi polimer-bitumena (PB) ojačana staklneim pletivom i Al slojem s gornje strane. Sarnavap-5000 E SA FR
|  | m2 | 367.7 |  | 0
5. | Dobava i postava toplinske izolacije od XPS-a debljine 10 cm.
|  | m2 | 342.56 |  | 0
6. | Dobava i postava toplinske izolacije od XPS-a debljine 5 cm na parapete krova.
|  | m2 | 40.47 |  | 0
7. | Dobava i postava isprofiliranih prihvatnih kaširanih limova. Lim s kaširanim slojem PVC-a debljine 1,4 mm. Limovi sastoje se od 0,6 mm debelog, obostrano pocinčanog čeličnog lima, s jedne strane kaširanog mekim PVC-om debljine 0,8 mm. Boja: sivi. SikaTrocal PVC lim
|  | m' | 80.94 |  | 0
8. | Dobava PVC membrane debljine 1,5 mm krovna membrana od mekanog PVC-a, ojačana staklenim voalom. Postojana na starenje, korijenje, mikroorganizme i gljivice. Navedena membrana se postavlja na horizontalnu površinu krova. Stavka uključuje i postavljanje Geotextila 200. SikaPlan SGMA 1.5 mm
|  | m2 | 347.91 |  | 0
9. | Dobava PVC membrane debljine 1,5 mm; krovna membrana od mekanog PVC-a za mehaničko pričvršćenje, izloženi neprohodni krovovi. Krovna mebrana od mekanog PVC-a, ojačana poliesterskom mrežicom. Postojana na starenje, vremenske uvjete i UV zračenje. Navedena membrana se postavlja na vertikalnu površinu krova. SikaPlan 15G 1.5 mm
|  | m2 | 64.02 |  | 0
10. | Dobava materijala te obrada postojećih dimnjaka na krovu PVC membranom na spoju horizontale i vertikale, stavka uključuje membranu, prihvatni lim i trajno-elastično brtvilo na bazi poliuretana.
|  | kom | 11 |  | 0
11. | Dobava i ugradnja dvostrukih HL slivnika.
|  | kom | 3 |  | 0
12. | Dobava materija te obrada betonske kape dimnjaka jednokomponentnim elastičnim akrilnim premazom (membrana) za hidroizolaciju ravnih i kosih površina s dobrom otpornošću na vremenske uvjete. SikaFill 100
|  | m2 | 13.89 |  | 0
13. | Obrada dimnjaka na način da se postojeća podloga dubinski impregnira, nanesu novi slojevi fasadnog ljepila+mrežica, te završni sloj fasade.
|  | m2 | 33.81 |  | 0
14. | Dobava i ugradnja odzračnih elemenata Ø 75 mm.
|  | kom | 3 |  | 0
15. | Obrada odzrake Ø 100 mm iznad instalacijskih šahtova.
|  | kom | 5 |  | 0
16. | Dobava i postava 500 G. geotekstila. Obračun po m2 razvijene površine.
|  | m2 | 342.56 |  | 0
17. | Obrada prodora instalacija.
|  | kom | 2 |  | 0
|  |  |  | UKUPNO BEZ PDV-a: | 0

## Rekapitulacija
REKAPITULACIJA
RUDOLFA MATZA 10 | 0
RUDOLFA MATZA 12 | 0
UKUPNO | 0
PDV 25% | 0
SVEUKUPNO | 0