## ZAGLAVLJE
Gradsko stambeno komunalno gospodarstvo d.o.o.
| Zagreb,Savska cesta 1 |  |  |  | MB:080879503 OIB: 03744272526
ADRESA: p.p. 406, 10002 Zagreb CENTRALA:(01)456 5811 WEB:www.gskg.hr E-MAIL: gskg@gskg.hr
TROŠKOVNIK
Građevinskih radova
INVESTITOR |  |  |  | ZAGREBAČKI HOLDING d.o.o.
Podružnica Gradsko stambeno-komunalno gospodarstvo
ULAZ |  |  |  | ULICA JASMINA 042 A
OPIS |  |  |  | Sanacija konstrukcije pokrova i pokrova kosog krova
IZRADIO |  |  |  | PS DUBRAVA, STJEPAN OLUJIĆ
Troškovnik br. |  | 461/2025
Zagreb, 22.08.2025.

## GRAĐEVINSKI RADOVI
NAPOMENA:
sanacija krova
1. |  | GRAĐEVINSKI RADOVI
1.1. |  | RUŠENJA
1.1.1. |  | Obijanje žbuke od produžnog morta sa dimnjaka od opeke i po potrebi čišćenje reški. | m2 | 3.5
RUŠENJA UKUPNO
1.2. |  | ZIDANJE DIMNJAKA
1.2.1. |  | Dobava materijala, transport te žbukanje dimnjaka na kosom krovu u dva sloja produžnim cementnim mortom 1:2:6 ukupne debljine 3 cm uključivo prethodno nanošenje rijetkog cementnog morta 1:3. Transport materijala ručno H=30 m i vertikalno konzolnom dizali | m2 | 3.5
ZIDANJE DIMNJAKA UKUPNO
1.3. |  | KROVOPOKRIVAČKI RADOVI
1.3.1. |  | Skidanje starih valovitih azbest cementnih ploča. | m2 | 120
1.3.2. |  | Dobava materijala i postava paropropusne vodonepropusne folije | m2 | 120
1.3.3. |  | Skidanje postojećih, dobava, transport i postavljanje novih opšava dimnjaka od pocinčanog lima debljine 0,55 mm razvijene širine 66 cm sa svim potrebnim spojnim materijalom. | m | 3.5
1.3.4. |  | Skidanje postojećih, dobava, transport i postavljanje novih snjegobrana od pocinčanog lima za limeni pokrov sa svim potrebnim spojnim materijalom. | m | 20
KROVOPOKRIVAČKI RADOVI UKUPNO
1.4. |  | TESARSKI RADOVI
1.4.1. |  | Demontaža postojećeg i izrada novog drvenog kostura iz gredica 5x8 cm kao zaštita instalacija (drveni instalacioni kanal) i učvršćivanje u postojeću konstrukciju vijcima i tiplima. Nabava i transport materijala uključeni u cijenu. | m2 | 120
1.4.2. |  | Skidanje postojeće daske na čelu krova pokrivenog crijepom i sličnim pokrivom, dobava i izrada nove daske debljine 24 mm. | m | 9.6
1.4.3. |  | Skidanje postojeće oplate od dasaka, dobava i izrada nove oplate od dasaka debljine 24 mm na dodir, za pokrivanje limom, ljepenkom, eternitom ili drugim pokrovima. | m2 | 120
1.4.4. |  | Dobava i postava novih letava presjeka 3/5 cm za pokrivanje pocinčanim limom | m2 | 120
TESARSKI RADOVI UKUPNO
1.5. |  | LIMARSKI RADOVI
1.5.1. |  | Skidanje i odvoz starih, dobava, izrada i postava novog podložnog lima (opšav strehe) kod krova od pocinčanog lima - r.š. 40 cm. | m | 19.5
1.5.2. |  | Skidanje i odvoz starog, dobava, izrada i postava novog polukružnog visećeg žljeba, od pocinčanog lima - r.š. 33 cm i novih kuka od plosnog željeza 28/6mm. | m | 19.5
1.5.3. |  | Dobava materijala, krojenje i ugradnja PVC perforirane trake širine 15 cm, za prozračivanje i kao zaštita od ptica na ventilaciju krova uz rogove. | m | 20
1.5.4. |  | Skidanje i odvoz starih, dobava, izrada i postava novih okruglih olučnih cijevi od pocinčanog lima s obujmicom - r.š. 33 cm = fi 10 cm. | m | 6.5
1.5.5. |  | Skidanje i odvoz starih, dobava, izrada i postava novih izljevnih koljena od pocinčanog lima - r.š. 33 cm = fi 10 cm. | kom | 2
1.5.6. |  | Skidanje i odvoz starih, dobava, izrada i postava novog opšava veterlajsne kod krova od pocinčanog lima - r.š. 33 cm. | m | 25
1.5.7. |  | Dobava, izrada i postava novog limenog pokrova preko ravne drvene podloge, od pocinčanog lima. | m2 | 120
1.5.8. |  | Dobava, transport i postava novog opšava sljemena na limenom krovu od obojenog pocinčanog lima d=0,55 mm. | m | 9.6
1.5.9. |  | Skidanje i odvoz starih, dobava, izrada i postava novih završnih limenih letvica (puc lajsna) od obojenog pocinčanog lima, razvijene širine 8-15 cm. | m | 3.5
LIMARSKI RADOVI UKUPNO
GRAĐEVINSKI RADOVI UKUPNO
Str. 1

## TRANSPORTI
PS DUBRAVA, 461/2025, ULICA JASMINA 042 A, krov
2. |  | TRANSPORTI
2.1. |  | PRIJENOSI I PRIJEVOZI
2.1.1. |  | Utovar i ručni prijenos šute i otpadnog materijala kantama od mjesta rada na gradilišnu deponiju - udaljenost H=20 m. | m3 | 4
PRIJENOSI I PRIJEVOZI UKUPNO
2.2. |  | VANJSKI TRANSPORTI
2.2.1. |  | Ručni utovar u kamion, prijevoz šute i otpadnog materijala kamionom nosivosti 2-2,5 tone i istovar na gradsku deponiju na udaljenosti 10 km. | m3 | 3.5
2.2.2. |  | Zbrinjavanje građevinskog otpada na deponij prema Zakonu o zbrinjavanju građevinskog i dr. komunalnog otpada. | kg | 1800
VANJSKI TRANSPORTI UKUPNO
TRANSPORTI UKUPNO
Str. 2

## USLUGE
PS DUBRAVA, 461/2025, ULICA JASMINA 042 A, krov
3. |  | USLUGE
3.1. |  | USLUGE
3.1.1. |  | Zbrinjavanje opasnog otpada tj. salonit ili eternit ploča i fazonskih komada u svemu prema Zakonu o otpadu (NN 178/04 i NN 111/06).Stavka obuhvaća pripremu salonit ili eternit ploča za utovar i transport, utovar u vozilo i odvoz u skladište i krajnje mjes | kg | 1800
USLUGE UKUPNO
USLUGE UKUPNO
Str. 3

## REKAPITULACIJA
PS DUBRAVA, 461/2025, ULICA JASMINA 042 A, krov
REKAPITULACIJA
1. |  | GRAĐEVINSKI RADOVI
1.1. |  | RUŠENJA
1.2. |  | ZIDANJE DIMNJAKA
1.3. |  | KROVOPOKRIVAČKI RADOVI
1.4. |  | TESARSKI RADOVI
1.5. |  | LIMARSKI RADOVI
2. |  | TRANSPORTI
2.1. |  | PRIJENOSI I PRIJEVOZI
2.2. |  | VANJSKI TRANSPORTI
3. |  | USLUGE
3.1. |  | USLUGE
UKUPNO
PDV
SVEUKUPNO
Troškovnik izradio: |  |  | Troškovnik odobrio:
STJEPAN OLUJIĆ |  |  | STJEPAN OLUJIĆ
Str. 4