## 01-naslovnica
INVESTITOR:
SUVLASNICI STAMBENO POSLOVNE ZGRADE
ULICA JOSIPA PUPAČIĆA 2, ZAGREB
GRAĐEVINA:
MBENO POSLOVNU GRAĐEVINU Ulica Josipa Pupačića 2, Zagreb
K.Č.5325/1, K.O.Donje Vrapče
u obuhvatu k.č. 5321/7; 5321/5; 5354/1
K.o. Donje Vrapče
IZGRADNJA RAMPE ZA OSOBE S INVALIDITETOM I OSOBA SMANJENE POKRETLJIVOSTI
TROŠKOVNIK
TD:03/25
Projektant: | Andreja Ilijanić, dipl.ing.arh.
ovl.arh. A 740
Izradio: | URED OVLAŠTENE ARHITEKTICE ANDREJA ILIJANIĆ
Mjesto i datum: | Zagreb, travanj 2025.

## specifikacija
IZVEDBA RAMPE ZA OSOBE S INVALIDITETOM
Stavka |  |  | Opis radova |  | Količina | Jed. Cijena | Ukupno
NAPOMENA: rampu izvesti u skladu s Pravilnikom o osiguranju pristupačnosti građevina osobama s invaliditetom i smanjene pokretljivosti (NN 78/2013)
Radove izvoditi s posebnom pažnjim vezano uz moguće instalacije u zemlji.
U cijenu uključeno periodično i završno čišćenje radnog prostora od ostataka ugrađenog i demontiranog materijala, otpada stvorenog građevinskim i obrtničkim radovima i slično sav rad na demontaži, vertikalni i horizontalni transport, te odvoz i zbrinjavanje na odgovarajućem deponiju.
01. |  |  | Zemljani radovi rušenja i demontaže:
NAPOMENA: U cijenu svake pojedine stavke uračunato: -sav prijevoz iskopanog materijala, ili materijala dobivenog od rušenja, unutar gradilišta i na deponiju. Izvođač radova je dužan trajno zbrinuti sav građevinski i drugi otpad, sukladno pozitivnim propisima. Posebni se odvoz materijala ne obračunava -dobava i ugradnja svog potrebnog materijala, sav unutrašnji i vanjski transport, -sve potrebne skele, podupiranja, razupiranja, osiguranje iskopa i susjednih objekata -izrada i uklanjanje svih prilaznih i radnih rampi, -sva eventualna ispumpavanja voda u građevinskoj jami ili djelovima zgrade. - sva davanja i takse za odvoz građevinskog materijala i materijala dobivenog iz iskopa.
01. | 1 |  | Ograđivanje gradilišta stabilnom ogradom prema javnim površinama, uključujući postavljanje potrebnih oznaka upozorenja i opasnosti, te demontaža nakon izvođenja građevinskih radova. Stavka uključuje sav potreban rad, transport i materijal do potpune gotovosti. | kompl | 1 |  | 0
01. | 2 |  | Pažljivo rušenje postojećih armiranobetonskih stepenica obrađenih kulirom, ulkjučivo rubni potporni zidovi , temelji i sl. | m3 | 3.3 |  | 0
01. | 3 |  | Razbijanje slojeva ispod pločnika i asfalta i podloge uz buduću rampu do dubine cca 50cm. Obračan po m2 površine. | m2 | 15 |  | 0
01. | 4 |  | Pažljivo uklanjanje betonskih travnatih opločnika sa kose zelene površine uz pločnik | m2 | 40 |  | 0
01. | 5 |  | Pažljivo uklanjanje betonskih rubnjaka uz pločnik uz odvoz i pohranu prema uputi investitora. | m1 | 5 |  | 0
01. | 6 |  | Pažljivi Iskop u pretežno zemljanom materijalu za zidove i za temelje potpornih zidova | m3 | 50.5 |  | 0
01. | 7 |  | Nasipavanje s nabijanjem između izvedenih zidova materijalom dobivenim iz iskopa | m3 | 26 |  | 0
01. | 8 |  | Izvedba nasipa tucanika u debljini ~15 cm kao podloga za betoniranje podne ploče rampe. | m3 | 3.5 |  | 0
01. | 9 |  | Uređenje zemlja nog terena terena uz izvedenu rampu | m2 | 20 |  | 0
01. | 10 |  | Sanacija pločnika i vraćanje završne obloge i svih gradilištem oštećenih dijelova u prvobitno stanje. | m2 | 15 |  | 0
01. |  |  | Zemljani radovi rušenja i demontaže: |  |  |  | 0
02. |  |  | Betonski i armiranobetonski radovi
U cijeni obuhvaćen i rad i materijal osim ako nije rad iskazan zasebno unutar stavke. U cijeni pojedine stavke armirano-betonskih radova obuhvaćeno:
-Dobava betona sa svim dodacima, ugradba u konstrukciju sa svim vibriranjima i njegovanjima.
-Sva potrebna oplata (predviđena je glatka s bandažiranim spojevima), postava i skidanje sa svim potrebnim podupiranjima. Sve površine u potpunosti obrađene za soboslikarske radove.
-Svi potrebni popravci betoniranih elemenata nakon skidanja oplate kao i zapunjavanje otvora nastalih od elemenata oplate (vezači razupore, distanceri i td.) te uređenje betona na spojevima oplate.
U cijenu betonskih i armiranobetonskih radova uključeno izrada projekta betona, sva potrebna dokumentacija i ispitivanja.
U cijenu uključeno i svi elementi za izvedbu prekida betoniranja kao i brtvljenja na spoju sa zidovima bentonitnim trakama.
Armatura obračunata u armiračkim radovima osim u stavkama gdje je to posebno navedeno.
Ugradnja beton C25/30 s dodatkom za vodonepropusnost, ( uključivo procjednice , priprema za postavu ograde ii sl.)
02. | 1 |  | Izvedba podložnog betona ispod trakastih temelja zidova, . Deb. 6 cm | m2 | 15 |  | 0
02. | 2 |  | Betoniranje trakastih temelja u potrebnoj oplati, presjek 30/60 cm .
|  | a. | Betoniranje trakastih temelja | m3 | 8.5 |  | 0
|  | b. | Oplata | m2 | 56 |  | 0
02. | 3 |  | Betoniranje nadozida od temlja do ploče rampe i zida deb. 15 cm , u dvostranoj oplati.
|  | a. | Betoniranje nadozida | m3 | 7 |  | 0
|  | b. | Oplata | m2 | 90 |  | 0
02. | 4 | a. | Betoniranje ploče deb. 12 cm rampe na nasipu | m3 | 3.7 |  | 0
02. | 5 |  | Dobava i ugradnja armature : - mreža Q257 u donjoj i gornjoj zoni ploče - mreža Q257 u zidovima - temelj 2Ø12 u gornjoj i donjoj zoni,bočno 1Ø12, vilice Ø8 na 20 cm
|  |  |  | kg | 980 |  | 0
02. |  |  | Betonski i armiranobetonski radovi |  |  |  | 0
03. |  |  | Podovi i opločenja
NAPOMENA: U cijeni obuhvaćen i rad i materijal osim ako rad nije iskazan zasebno unutar stavke. U cijenu svake pojedine stavke uključeno: -dobava svog materijala, sav vanjski i unutrašnji transport do mjesta ugradbe. - svi aluminijski uglovni profili, kao i spajanje na"gerung" na uglovima prema zahtjevu projektanta. - fugiranje, silikoniranje prema otvorima i drugim ugrađenim elementima, čišćenje Veličine i vrsta pločica u troškovniku su orjenatacione.
03. | 1 |  | Oblaganje rampe betonskim pločama 60/40/40 cm 40/40/4 cm u mortu. Uključivo postava rubnog profila L60/40 mm od pocinčanog željeza. | m2 | 28.5 |  | 0
03. | 2 |  | Popravak postojeće staze od kulir ploča na koti pristupa ulazu, polaganje kao postojeće.. | m2 | 10 |  | 0
03. | 3 |  | Postavava betonskih travnatih opločnika ( romb kao i postojeći) na dijelovima gdje je kosi teren uz rampu. | m2 | 10 |  | 0
03. |  |  | Podovi i opločenja |  |  |  | 0
04. |  |  | Bravarski radovi:
04. | 1 |  | Izvedba i postava jednostrane ograde s dvovisinskim rukohvatom ukupne visine 90 cm od gotovog poda cm učvršćeno bočno u zid rampe. Izrađuje se od inox mat cijevi Ø40 mm, za horizontalnim rukohvatom na dvije visine, 90 i 60 cm, te vertikalama bočno učvršćenim na zid rampe. Ugrada se učvrščuje na ranije pripremljene pločevine u bet. ploči, sve uklučeno u stavku. Ograda u svemu prema propisu i Pravilniku. | m1 | 25.5 |  | 0
04. |  |  | Bravarski radovi: |  |  |  | 0
REKAPITULACIJA
01. |  |  | Zemljani radovi rušenja i demontaže: |  |  |  | 0
02. |  |  | Betonski i armiranobetonski radovi |  |  |  | 0
03. |  |  | Podovi i opločenja |  |  |  | 0
04. |  |  | Bravarski radovi: |  |  |  | 0
|  |  | UKUPNO RAMPA |  |  |  | 0
|  |  | PDV 25% |  |  |  | 0
|  |  | SVEUKUPNO |  |  |  | 0