## Troškovnik -bez cijena
GRAĐEVINSKI RADOVI
* | napomena:
Sve mjere kontrolirati u naravi
I | RUŠENJA, DEMONTAŽE, PRIPREMA | jed. mj. | količina | jed.cijena | ukupno
Priprema
1. | Instalacije koje ometaju predviđeno ojačanje i potrebno ih je izmjestiti -opravdan trošak
dvorište c-d-1-2 (torket zidova izvana)
1 | demontaža instalacija po zidu za torket u dvorištu c-d-1-2 (obračun po satu rada) | h | 10 |  | 0
2 | ugradnja instalacija po zidu za torket u dvorištu c-d-1-2 (obračun po satu rada) | h | 20 |  | 0
3 | ugradnja instalacija po zidu za torket u dvorištu c-d-1-2 (obračun po m' materijala) | m' | 35 |  | 0
4 | odvodi za nape i dimnjake u dvorištu c-d-1-2-demontaža (obračun po satu rada) | h | 10 |  | 0
5 | odvodi za nape i dimnjake u dvorištu c-d-1-2 -vraćanje odvoda (obračun po satu) | h | 15 |  | 0
6 | odvodi za nape i dimnjake u dvorištu c-d-1-2 -vraćanje odvoda (obračun po komadu ) | kom | 10 |  | 0
Instalacije koje ometaju predviđeno ojačanje i potrebno ih je izmjestiti
dvorište c-d-6-7 (torket zidova izvana)
7 | demontaža instalacija po zidu za torket u dvorištu c-d-1-2 (obračun po satu rada) | h | 10 |  | 0
8 | ugradnja instalacija po zidu za torket u dvorištu c-d-1-2 (obračun po satu rada) | h | 20 |  | 0
9 | ugradnja instalacija po zidu za torket u dvorištu c-d-1-2 (obračun po m' materijala) | m' | 35 |  | 0
10 | odvodi za nape i dimnjake u dvorištu c-d-1-2-demontaža (obračun po satu rada) | h | 10 |  | 0
11 | odvodi za nape i dimnjake u dvorištu c-d-1-2 -vraćanje odvoda (obračun po satu) | h | 15 |  | 0
12 | odvodi za nape i dimnjake u dvorištu c-d-1-2 -vraćanje odvoda (obračun po komadu ) | kom | 10 |  | 0
Instalacije koje ometaju predviđeno ojačanje i potrebno ih je izmjestiti
stubište kroz sve etaže (torket)
13 | demontaža instalacija po zidu za torket stubišta (obračun po satu rada) | h | 10 |  | 0
14 | ugradnja instalacija po zidu za torket stubišta (obračun po satu rada) | h | 20 |  | 0
15 | ugradnja instalacija po zidu za torket stubišta (obračun po m' materijala) | m' | 35 |  | 0
Instalacije koje ometaju predviđeno ojačanje i potrebno ih je izmjestiti
dvorišni zid u osi f (ojačanje CRM-om)
16 | demontaža instalacija po zidu za ojačanje CRM-om (obračun po satu rada) | h | 10 |  | 0
17 | ugradnja instalacija po zidu za ojačanje CRM-om (obračun po satu rada) | h | 20 |  | 0
18 | ugradnja instalacija po zidu za ojačanje CRM-om (obračun po m' materijala) | m' | 35 |  | 0
Instalacije koje ometaju predviđeno ojačanje i potrebno ih je izmjestiti
hodni prolaz u prizemlju (ojačanje stropa flahovima)
19 | demontaža instalacija po stropu za ojačanje stropa flahovima (obračun po satu rada) | h | 5 |  | 0
20 | ugradnja instalacija po stropu za ojačanje stropa flahovima (obračun po satu rada) | h | 10 |  | 0
21 | ugradnja instalacija po stropu za ojačanje stropa flahovima (obračun po m' materijala) | m' | 20 |  | 0
Instalacije koje ometaju predviđeno ojačanje i potrebno ih je izmjestiti
stan na 2. katu ulične zgrade (sprezanje grednika poda tlačnom pločom)
22 | demontaža instalacija po podu (obračun po satu rada) | h | 40 |  | 0
23 | ugradnja instalacija po podu (obračun po satu rada) | h | 80 |  | 0
24 | ugradnja instalacija po podu (obračun po m' materijala) | m' | 120 |  | 0
Instalacije koje ometaju predviđeno ojačanje i potrebno ih je izmjestiti
stan na 3. katu dvorišne zgrade (sprezanje grednika poda tlačnom pločom)
25 | demontaža instalacija po podu (obračun po satu rada) | h | 40 |  | 0
26 | ugradnja instalacija po podu (obračun po satu rada) | h | 80 |  | 0
27 | ugradnja instalacija po podu (obračun po m' materijala) | m' | 120 |  | 0
Instalacije koje ometaju predviđeno ojačanje i potrebno ih je izmjestiti
ravni krov dvorišne zgrade (sprezanje grednika tlačnom pločom)
28 | demontaža instalacija po krovu (obračun po satu rada) | h | 5 |  | 0
29 | ugradnja instalacija po krovu (obračun po satu rada) | h | 10 |  | 0
30 | ugradnja instalacija po krovu (obračun po m' materijala) | m' | 20 |  | 0
2. | Pripremni radovi. Pripremni radovi uključuju sve radnje na pomicanju i zaštiti opreme i uređaja od oštećenja i prašine, radovi uključuju i demontažu rasvjetnih tijela, utičnica i prekidača te zaštitu električnih i plinskih instalacija, razvodnoga ormara struje i brojila potrošnje struje, ako postoje u zoni sanacijskih radova. U pripremne radove uključiti i unutarnji transport materijala do mjesta ugradnje u objektu. Po dovršetku radova sve treba vratiti u prvobitni položaj i stanje prije početka sanacije. Obračun je po kompletu svih provedenih pripremnih radova.
2a. | dvorište d-e-1-2 (torket zidova izvana) | komplet | 1 |  | 0
2b. | dvorište d-e-6-7 (torket zidova izvana) | komplet | 1 |  | 0
2c. | stubište kroz sve etaže (torket) | komplet | 1 |  | 0
2d. | dvorišni zid u osi f (ojačanje CRM-om) | komplet | 1 |  | 0
2e. | hodni prolaz u prizemlju (ojačanje stropa flahovima) | komplet | 1 |  | 0
2f. | stan na 2. katu ulične zgrade (sprezanje grednika poda tlačnom pločom) | komplet | 1 |  | 0
2g. | potkrovlje ulične zgrade (sprezanje grednika poda tlačnom pločom) | komplet | 1 |  | 0
2h. | stan na 3. katu dvorišne zgrade (sprezanje grednika poda tlačnom pločom) | komplet | 1 |  | 0
2i. | ravni krov dvorišne zgrade (sprezanje grednika tlačnom pločom) | komplet | 1 |  | 0
3. | Dobava i postava zaštitne folije za pokrivanje poda gdje se radi, a kao zaštita od oštećenja. Hodne plohe treba zaštititi PE folijom dok sve rubne površine uz rubove vrata, štokove, prekidače, ormariće i sl treba zaštititi pik trakom koju nakon završetka radova treba ukloniti. Radove treba izvoditi pažljivo i precizno.
3a. | stubište kroz sve etaže (uključeno svih 5 površina dijela stubišta) | m2 | 56.25 |  | 0
3b. | hodni prolaz u prizemlju | m2 | 20 |  | 0
Ojačanje uglova zidova sidrenjem armaturnim šipkama
5. | Pažljivo ručno obijanje trošne žbuke i obloge zidova na mjestima sidrenja, debljine 2,5-4 cm s definiranih ravnih ploha zidova do čiste, ravne, čvrste i suhe podloge. Pri uklanjanju žbuke na vanjskoj strani zida voditi brigu o svim profilacijama u zidu i oko otvora te postupati u skladu s uputama konzervatorskog zavoda. Ziđe pročelja je. od opeke. Nakon obijanja žbuke zid očistiti čeličnim četkama, a reške skobama do dubine od 2 cm. Potom cijelu površinu otprašiti i isprati vodom pod tlakom. Utovar, odvoz i istovar na lokaciju udaljenu do 10 km. Obračun po m2. 5 komada po cijeloj etaži, 2 komada u podrumskoj etaži iznad razine tla.
ručno odbijanje
podrum dvorišne zgrade (5 komada po mjestu)
| - os 1 - f | m2 | 0.2 |  |  | 5
| - os 3 - f | m2 | 0.2 |  |  | 5
| - os 5 - f | m2 | 0.2 |  |  | 5
| - os 7 - f | m2 | 0.2 |  |  | 5
| - os 1 - d | m2 | 0.2 |  |  | 5
| - os 7 - d | m2 | 0.2 |  |  | 5 | 30
podrum ulične zgrade (2 komada po mjestu)
| - os 1 - c | m2 | 0.08 |  |  | 2
| - os 7 - c | m2 | 0.08 |  |  | 2
| - os 1 - a | m2 | 0.08 |  |  | 2
| - os 3 - a | m2 | 0.08 |  |  | 2
| - os 5 - a | m2 | 0.08 |  |  | 2
| - os 7 - a | m2 | 0.08 |  |  | 2 | 12
prizemlje dvorišne zgrade (5 komada po mjestu)
| - os 1 - f | m2 | 0.2 |  |  | 5
| - os 4 - f | m2 | 0.2 |  |  | 5
| - os 7 - f | m2 | 0.2 |  |  | 5
| - os 1 - d | m2 | 0.2 |  |  | 5
| - os 7 - d | m2 | 0.2 |  |  | 5 | 25
prizemlje ulične zgrade (5 komada po mjestu)
| - os 1 - c | m2 | 0.2 |  |  | 5
| - os 7 - c | m2 | 0.2 |  |  | 5
| - os 1 - a | m2 | 0.2 |  |  | 5
| - os 3 - a | m2 | 0.2 |  |  | 5
| - os 5 - a | m2 | 0.2 |  |  | 5
| - os 7 - a | m2 | 0.2 |  |  | 5 | 30
1.kat dvorišne zgrade (5 komada po mjestu)
| - os 1 - f | m2 | 0.2 |  |  | 5
| - os 4 - f | m2 | 0.2 |  |  | 5
| - os 7 - f | m2 | 0.2 |  |  | 5
| - os 1 - d | m2 | 0.2 |  |  | 5
| - os 7 - d | m2 | 0.2 |  |  | 5 | 25
1.kat ulične zgrade (5 komada po mjestu)
| - os 1 - c | m2 | 0.2 |  |  | 5
| - os 7 - c | m2 | 0.2 |  |  | 5
| - os 1 - a | m2 | 0.2 |  |  | 5
| - os 4 - a | m2 | 0.2 |  |  | 5
| - os 7 - a | m2 | 0.2 |  |  | 5 | 25
2.kat dvorišne zgrade (5 komada po mjestu)
| - os 1 - f | m2 | 0.2 |  |  | 5
| - os 4 - f | m2 | 0.2 |  |  | 5
| - os 7 - f | m2 | 0.2 |  |  | 5
| - os 1 - d | m2 | 0.2 |  |  | 5
| - os 7 - d | m2 | 0.2 |  |  | 5 | 25
2.kat ulične zgrade (5 komada po mjestu)
| - os 1 - c | m2 | 0.2 |  |  | 5
| - os 7 - c | m2 | 0.2 |  |  | 5
| - os 1 - a | m2 | 0.2 |  |  | 5
| - os 4 - a | m2 | 0.2 |  |  | 5
| - os 7 - a | m2 | 0.2 |  |  | 5 | 25
3.kat dvorišne zgrade (5 komada po mjestu)
| - os 1 - f | m2 | 0.2 |  |  | 5
| - os 4 - f | m2 | 0.2 |  |  | 5
| - os 7 - f | m2 | 0.2 |  |  | 5
| - os 1 - d | m2 | 0.2 |  |  | 5
| - os 7 - d | m2 | 0.2 |  |  | 5 | 60
| S = | m2 | 8.88 |  | 0
| utovar i odvoz uz koeficijent rastresitosti | m3 | 0.5772 |  | 0
6. | Bušenje rupa za sidrenje promjera 22 mm. Koristiti ručnu bušilicu. Bušenje je kroz zid od opeke na mjestima predviđenim projektom. Dubina rupe iznosi 1.25 m, osim ako projektom nije drugačije propisano. Nakon bušenja potrebno je očistiti rupu. Rupa mora biti očišćena od prašine i ostataka opeke i morta. Obračun po komadu. U stavku uključiti sve potrebne materijale, rad i opremu za izvedbu do potpune gotovosti.
podrum dvorišne zgrade (5 komada po mjestu)
| - os 1 - f | kom | 5 |  | 0
| - os 3 - f | kom | 5 |  | 0
| - os 5 - f | kom | 5 |  | 0
| - os 7 - f | kom | 5 |  | 0
| - os 1 - d | kom | 5 |  | 0
| - os 7 - d | kom | 5 |  | 0
podrum ulične zgrade (2 komada po mjestu)
| - os 1 - c | kom | 2 |  | 0
| - os 7 - c | kom | 2 |  | 0
| - os 1 - a | kom | 2 |  | 0
| - os 3 - a | kom | 2 |  | 0
| - os 5 - a | kom | 2 |  | 0
| - os 7 - a | kom | 2 |  | 0
prizemlje dvorišne zgrade (5 komada po mjestu)
| - os 1 - f | kom | 5 |  | 0
| - os 4 - f | kom | 5 |  | 0
| - os 7 - f | kom | 5 |  | 0
| - os 1 - d | kom | 5 |  | 0
| - os 7 - d | kom | 5 |  | 0
prizemlje ulične zgrade (5 komada po mjestu)
| - os 1 - c | kom | 5 |  | 0
| - os 7 - c | kom | 5 |  | 0
| - os 1 - a | kom | 5 |  | 0
| - os 3 - a | kom | 5 |  | 0
| - os 5 - a | kom | 5 |  | 0
| - os 7 - a | kom | 5 |  | 0
1.kat dvorišne zgrade (5 komada po mjestu)
| - os 1 - f | kom | 5 |  | 0
| - os 4 - f | kom | 5 |  | 0
| - os 7 - f | kom | 5 |  | 0
| - os 1 - d | kom | 5 |  | 0
| - os 7 - d | kom | 5 |  | 0
1.kat ulične zgrade (5 komada po mjestu)
| - os 1 - c | kom | 5 |  | 0
| - os 7 - c | kom | 5 |  | 0
| - os 1 - a | kom | 5 |  | 0
| - os 4 - a | kom | 5 |  | 0
| - os 7 - a | kom | 5 |  | 0
2.kat dvorišne zgrade (5 komada po mjestu)
| - os 1 - f | kom | 5 |  | 0
| - os 4 - f | kom | 5 |  | 0
| - os 7 - f | kom | 5 |  | 0
| - os 1 - d | kom | 5 |  | 0
| - os 7 - d | kom | 5 |  | 0
2.kat ulične zgrade (5 komada po mjestu)
| - os 1 - c | kom | 5 |  | 0
| - os 7 - c | kom | 5 |  | 0
| - os 1 - a | kom | 5 |  | 0
| - os 4 - a | kom | 5 |  | 0
| - os 7 - a | kom | 5 |  | 0
3.kat dvorišne zgrade (5 komada po mjestu)
| - os 1 - f | kom | 5 |  | 0
| - os 4 - f | kom | 5 |  | 0
| - os 7 - f | kom | 5 |  | 0
| - os 1 - d | kom | 5 |  | 0
| - os 7 - d | kom | 5 |  | 0
7. | Izvedba ležajeva dimenzija 15x15 cm i dubine 5 cm. Potrebno je ručno i pažljivo odštemati ležaj na zidu od opeke. Obračun po komadu. U stavku uključiti sve potrebne materijale, rad i opremu za izvedbu do potpune gotovosti.
podrum dvorišne zgrade (5 komada po mjestu)
| - os 1 - f | kom | 5 |  | 0
| - os 3 - f | kom | 5 |  | 0
| - os 5 - f | kom | 5 |  | 0
| - os 7 - f | kom | 5 |  | 0
| - os 1 - d | kom | 5 |  | 0
| - os 7 - d | kom | 5 |  | 0
podrum ulične zgrade (2 komada po mjestu)
| - os 1 - c | kom | 2 |  | 0
| - os 7 - c | kom | 2 |  | 0
| - os 1 - a | kom | 2 |  | 0
| - os 3 - a | kom | 2 |  | 0
| - os 5 - a | kom | 2 |  | 0
| - os 7 - a | kom | 2 |  | 0
prizemlje dvorišne zgrade (5 komada po mjestu)
| - os 1 - f | kom | 5 |  | 0
| - os 4 - f | kom | 5 |  | 0
| - os 7 - f | kom | 5 |  | 0
| - os 1 - d | kom | 5 |  | 0
| - os 7 - d | kom | 5 |  | 0
prizemlje ulične zgrade (5 komada po mjestu)
| - os 1 - c | kom | 5 |  | 0
| - os 7 - c | kom | 5 |  | 0
| - os 1 - a | kom | 5 |  | 0
| - os 3 - a | kom | 5 |  | 0
| - os 5 - a | kom | 5 |  | 0
| - os 7 - a | kom | 5 |  | 0
1.kat dvorišne zgrade (5 komada po mjestu)
| - os 1 - f | kom | 5 |  | 0
| - os 4 - f | kom | 5 |  | 0
| - os 7 - f | kom | 5 |  | 0
| - os 1 - d | kom | 5 |  | 0
| - os 7 - d | kom | 5 |  | 0
1.kat ulične zgrade (5 komada po mjestu)
| - os 1 - c | kom | 5 |  | 0
| - os 7 - c | kom | 5 |  | 0
| - os 1 - a | kom | 5 |  | 0
| - os 4 - a | kom | 5 |  | 0
| - os 7 - a | kom | 5 |  | 0
2.kat dvorišne zgrade (5 komada po mjestu)
| - os 1 - f | kom | 5 |  | 0
| - os 4 - f | kom | 5 |  | 0
| - os 7 - f | kom | 5 |  | 0
| - os 1 - d | kom | 5 |  | 0
| - os 7 - d | kom | 5 |  | 0
2.kat ulične zgrade (5 komada po mjestu)
| - os 1 - c | kom | 5 |  | 0
| - os 7 - c | kom | 5 |  | 0
| - os 1 - a | kom | 5 |  | 0
| - os 4 - a | kom | 5 |  | 0
| - os 7 - a | kom | 5 |  | 0
3.kat dvorišne zgrade (5 komada po mjestu)
| - os 1 - f | kom | 5 |  | 0
| - os 4 - f | kom | 5 |  | 0
| - os 7 - f | kom | 5 |  | 0
| - os 1 - d | kom | 5 |  | 0
| - os 7 - d | kom | 5 |  | 0
Torkretiranje zidova
8. | Pažljivo ručno obijanje trošne žbuke debljine 2,5-5 cm s definiranih ravnih ploha zidova do čiste, ravne, čvrste i suhe podloge. Ziđe je od opeke. Utovar, odvoz i istovar na lokaciju udaljenu do 20 km. Obračun po m3.
dvorište c-d-1-2
8a. | zid u osi d | m2 | 115.3775
8b. | zid u osi 2 | m2 | 69.4
8c. | zid u osi c | m2 | 94.0975
dvorište c-d-6-7
8d. | zid u osi d | m2 | 115.3775
8e. | zid u osi 6 | m2 | 69.4
8f. | zid u osi c | m2 | 94.0975
stubište kroz sve etaže
8g. | zid u osi 2 | m2 | 77.2075
8h. | zid u osi e | m2 | 48.58
8i. | zid u osi 6 | m2 | 77.2075
| S = | m2 | 760.745 |  | 0
utovar i odvoz uz koeficijent rastresitosti
| - zidovi | m3 | 49.4484 |  | 0
9. | Nakon obijanja žbuke zid očistiti čeličnim četkama, a reške skobama do dubine od 2 cm. Potom cijelu površinu otprašiti i isprati vodom pod tlakom. Utovar, odvoz i istovar na lokaciju udaljenu do 20 km. Obračun po m2.
dvorište c-d-1-2
9a. | zid u osi d | m2 | 115.3775 |  | 0
9b. | zid u osi 2 | m2 | 69.4 |  | 0
9c. | zid u osi c | m2 | 94.0975 |  | 0
dvorište c-d-6-7
9d. | zid u osi d | m2 | 115.3775 |  | 0
9e. | zid u osi 6 | m2 | 69.4 |  | 0
9f. | zid u osi c | m2 | 94.0975 |  | 0
stubište kroz sve etaže
9g. | zid u osi 2 | m2 | 77.2075 |  | 0
9h. | zid u osi e | m2 | 48.58 |  | 0
9i. | zid u osi 6 | m2 | 77.2075 |  | 0
0
10. | Ispuhati zrakom pod tlakom sve zidove. Potrebno je zašititi sve površine prethodno ispuhivanju. Alternativa je četkom to očistiti. U stavku uključiti sav potreban materijal, rad i opremu za izvedbu do potpune gotovosti.
dvorište c-d-1-2
10a. | zid u osi d | m2 | 115.3775 |  | 0
10b. | zid u osi 2 | m2 | 69.4 |  | 0
10c. | zid u osi c | m2 | 94.0975 |  | 0
dvorište c-d-6-7
10d. | zid u osi d | m2 | 115.3775 |  | 0
10e. | zid u osi 6 | m2 | 69.4 |  | 0
10f. | zid u osi c | m2 | 94.0975 |  | 0
stubište kroz sve etaže
10g. | zid u osi 2 | m2 | 77.2075 |  | 0
10h. | zid u osi e | m2 | 48.58 |  | 0
10i. | zid u osi 6 | m2 | 77.2075 |  | 0
11. | Priprema i šlicanje zidova stubišta na mjestima krakova stubišta i podesta. Šlic izvesti u debljini serklaža (dim.15x15cm) po djelomičnoj duljini krakova i podesta. Ziđe je od opeke. U stavku uključiti sav potreban materijal, rad i opremu za izvedbu do potpune gotovosti. Utovar, odvoz i istovar na lokaciju udaljenu do 20 km. Obračun po m3.
| - izvedba horizontalnih i kosih serklaža kroz sve etaže, iznad i ispod stepenica za sve etaže L ≈ 9 m po etaži i potrebno ponoviti 5 puta | m3 | 6 |  | 0 |  | 8.6 | 1.0125
utovar i odvoz uz koeficijent rastresitosti
| - horizontalni i kosi serklaži stubišta | m3 | 7.8 |  | 0
Ojačanje dijela međukatne konstrukcije sprezanjem drvenih grednika daščanom oplatom te povezivanje takve spregnute konstrukcije sa flahovima i sidrenje u postojeće nosivo ziđe
12. | Pažljivo ručno obijanje trošne žbuke pretpostavljene debljine 5 cm sa cijelog stropa prema nacrtima. Pretpostavka je da je donja oplata zdrava i da se ne treba mijenjati.Pretpostavljeni slojevi su prema starom načinu izvedbe drvenog grednika, žbuka i trstika. Uklonjenu žbuku deponirati na odgovarajuću deponiju za građevinski materijal do 20 km od gradilišta. Obračun po m3. U stavku ulazi uklanjanje, utovar, prijevoz i deponiranje. U stavku uključiti sve potrebne materijale, rad i opremu za izvedbu do potpune gotovosti.
| prolaz u prizemlju | m2 | 20
| S = | m2 | 20 |  | 0
| utovar i odvoz uz koeficijent rastresitosti | m3 | 1.3 |  | 0
Sprezanjem postojećih drvenih grednika s AB tlačnom pločom t = 8 cm i sidrenjem u nosive zidove
13. | Skidanje podne obloge u stanu na 2. katu ulične zgrade. Pretpostavljena debljina završnih slojeva iznosi do 5 cm. Gornju oplatu je potrebno skinuti kako bi se i uklonila šuta (visine do 15 cm između grednika) i zamjenila boljom zvučnom izolacijom. Uklonjene slojeve deponirati na odgovarajuću deponiju za građevinski materijal do 20 km od gradilišta. Obračun po m2. U stavku ulazi uklanjanje, utovar, prijevoz i deponiranje. U stavku uključiti sve potrebne materijale, rad i opremu za izvedbu do potpune gotovosti.
13a. | - završni sloj do 5 cm | m2 | 170 |  | 0
13b. | - daščana oplata 2.4 cm | m2 | 170 |  | 0
13c. | - vađenje šute | m3 | 25.5 |  | 0
| utovar i odvoz uz koeficijent rastresitosti | m3 | 49.504 |  | 0
14. | Skidanje podne obloge i daščane oplate na podu potkrovlja ulične zgrade. Pretpostavljena debljina slojeva iznosi do 15 cm završnog sloja (masivni blokovi), 1x daščana oplata 2,4 cm te šuta visine 15 cm (između grednika). Uklonjene slojeve deponirati na odgovarajuću deponiju za građevinski materijal do 20 km od gradilišta. Obračun po m2. U stavku ulazi uklanjanje, utovar, prijevoz i deponiranje. U stavku uključiti sve potrebne materijale, rad i opremu za izvedbu do potpune gotovosti.
14a. | - masivni blokovi do 15 cm | m3 | 25.5 |  | 0
14b. | - daščana oplata 2.4 cm | m2 | 170 |  | 0
14c. | - vađenje šute | m3 | 25.5 |  | 0
| utovar i odvoz uz koeficijent rastresitosti | m3 | 71.604 |  | 0
15. | Skidanje podne obloge u stanu na 3. katu dvorišne zgrade. Pretpostavljena debljina završnih slojeva iznosi do 5 cm. Gornju oplatu je potrebno skinuti kako bi se i uklonila šuta (visine do 15 cm između grednika) i zamjenila boljom zvučnom izolacijom. Uklonjene slojeve deponirati na odgovarajuću deponiju za građevinski materijal do 20 km od gradilišta. Obračun po m2. U stavku ulazi uklanjanje, utovar, prijevoz i deponiranje. U stavku uključiti sve potrebne materijale, rad i opremu za izvedbu do potpune gotovosti.
15a. | - završni sloj do 5 cm | m2 | 150 |  | 0
15b. | - daščana oplata 2.4 cm | m2 | 150 |  | 0
15c. | - vađenje šute | m3 | 22.5 |  | 0
| utovar i odvoz uz koeficijent rastresitosti | m3 | 43.68 |  | 0
16. | Pažljivo ručno obijanje trošne žbuke pretpostavljene debljine 5 cm sa cijelog stropa 3. kata dvorišne zgrade. Pretpostavljeni slojevi su prema starom načinu izvedbe drvenog grednika, žbuka i trstika. Uklonjenu žbuku deponirati na odgovarajuću deponiju za građevinski materijal do 20 km od gradilišta. Obračun po m3. U stavku ulazi uklanjanje, utovar, prijevoz i deponiranje. U stavku uključiti sve potrebne materijale, rad i opremu za izvedbu do potpune gotovosti.
| strop 3. kata dvorišne zgrade | m2 | 150
| S = | m2 | 150 |  | 0
| utovar i odvoz uz koeficijent rastresitosti | m3 | 9.75 |  | 0
17. | Skidanje daščane oplate krova 3. kata. Pretpostavljena debljina 2x daščana oplata 2,4 cm. Uklonjene slojeve deponirati na odgovarajuću deponiju za građevinski materijal do 20 km od gradilišta. Obračun po m2. U stavku ulazi uklanjanje, utovar, prijevoz i deponiranje. U stavku uključiti sve potrebne materijale, rad i opremu za izvedbu do potpune gotovosti.
17a. | - donja daščana oplata 2,4 cm | m2 | 150 |  | 0
17b. | - gornja daščana oplata 2,4 cm | m2 | 150 |  | 0
| utovar i odvoz uz koeficijent rastresitosti | m3 | 9.36 |  | 0
18. | Uklanjanje i deponiranje šute unutar dva sloja daščanje oplate krova 3. kata. Pretpostavljena visina šute iznosi 15-20 cm. Uklonjenu šutu deponirati na odgovorajući deponij za građevinski materijal do 20 km od gradilišta. Obračun po m3. U stavku ulazi uklanjanje, utovar, prijevoz i deponiranje. U stavku uključiti sve potrebne radove, materijale i opremu za izvedbu do potpune gotovosti.
| - vađenje šute | m3 | 22.5 |  | 0
| utovar i odvoz uz koeficijent rastresitosti | m3 | 29.25 |  | 0
19. | Skidanje slojeva ravnog krova. Pretpostavljena debljina slojeva iznosi 5cm zelenilo, daščana oplata 2,4 cm (VEĆ U PREDHODNOJ STAVCI SKINUTO) s bitumenskim ljepenkama, beton u padu od 2 do 6 cm. Uklonjene slojeve deponirati na odgovarajuću deponiju za građevinski materijal do 20km od gradilišta. Obračun po m2. U stavku ulazi uklanjanje, utovar, prijevoz i deponiranje. U stavku uključiti sve potrebne materijale, rad i opremu za izvedbu do potpune gotovosti. Prethodno izvedbi obavijestiti nadzornog inženjera da upiše slojeve unutar građevinskog dnevnika.
19a. | zelenilo (trava) 5cm | m3 | 7.5 |  | 0
19b. | cementni estrih 2-6 cm | m3 | 9 |  | 0
| utovar i odvoz uz koeficijent rastresitosti | m3 | 21.45 |  | 0
Ojačanje zidova CRM-om
20. | Pažljivo ručno obijanje trošne žbuke debljine 2,5-5 cm s definiranih ravnih ploha zidova prostorija do čiste, ravne, čvrste i suhe podloge. Ziđe je od opeke. Utovar, odvoz i istovar na lokaciju udaljenu do 20 km. Obračun po m3.
20a. | zid u osi f (ojačanje izvana) | m2 | 294.95
ostalo
20b. | - pukotine u zidovima u pregradnim zidovima i/ili nosivim zidovima koji nisu posebno obuhvaćeni mjerama za konstruktivno ojačanje (procijenjeno oko 10% od ukupne tlocrtne površine etaže prizemlja) Očistiti oko pukotine 25 do 30 cm sa svake strane, uzduž cijele pukotine | m2 | 38
20c. | - pukotine u zidovima u pregradnim zidovima i/ili nosivim zidovima koji nisu posebno obuhvaćeni mjerama za konstruktivno ojačanje (procijenjeno oko 10% od ukupne tlocrtne površine etaže 1.kata) Očistiti oko pukotine 25 do 30 cm sa svake strane, uzduž cijele pukotine | m2 | 38
20d. | - pukotine u zidovima u pregradnim zidovima i/ili nosivim zidovima koji nisu posebno obuhvaćeni mjerama za konstruktivno ojačanje (procijenjeno oko 10% od ukupne tlocrtne površine etaže 2.kata) Očistiti oko pukotine 25 do 30 cm sa svake strane, uzduž cijele pukotine | m2 | 38
20e. | - pukotine u zidovima u pregradnim zidovima i/ili nosivim zidovima koji nisu posebno obuhvaćeni mjerama za konstruktivno ojačanje (procijenjeno oko 10% od ukupne tlocrtne površine etaže 3.kata) Očistiti oko pukotine 25 do 30 cm sa svake strane, uzduž cijele pukotine | m2 | 38
| S = | m2 | 446.95 |  | 0
| utovar i odvoz uz koeficijent rastresitosti | m3 | 29.0518 |  | 0
21. | Nakon obijanja žbuke zid očistiti čeličnim četkama, a reške skobama do dubine od 2 cm. Potom cijelu površinu otprašiti i isprati vodom pod tlakom. Utovar, odvoz i istovar na lokaciju udaljenu do 20 km. Obračun po m2.
21a. | zid u osi f (ojačanje izvana) | m2 | 294.95 |  | 0
ostalo
21b. | - pukotine u zidovima u pregradnim zidovima i/ili nosivim zidovima koji nisu posebno obuhvaćeni mjerama za konstruktivno ojačanje (procijenjeno oko 10% od ukupne tlocrtne površine etaže prizemlja) Očistiti oko pukotine 25 do 30 cm sa svake strane, uzduž cijele pukotine | m2 | 38 |  | 0
21c. | - pukotine u zidovima u pregradnim zidovima i/ili nosivim zidovima koji nisu posebno obuhvaćeni mjerama za konstruktivno ojačanje (procijenjeno oko 10% od ukupne tlocrtne površine etaže 1.kata) Očistiti oko pukotine 25 do 30 cm sa svake strane, uzduž cijele pukotine | m2 | 38 |  | 0
21d. | - pukotine u zidovima u pregradnim zidovima i/ili nosivim zidovima koji nisu posebno obuhvaćeni mjerama za konstruktivno ojačanje (procijenjeno oko 10% od ukupne tlocrtne površine etaže 2.kata) Očistiti oko pukotine 25 do 30 cm sa svake strane, uzduž cijele pukotine | m2 | 38 |  | 0
21e. | - pukotine u zidovima u pregradnim zidovima i/ili nosivim zidovima koji nisu posebno obuhvaćeni mjerama za konstruktivno ojačanje (procijenjeno oko 10% od ukupne tlocrtne površine etaže 3.kata) Očistiti oko pukotine 25 do 30 cm sa svake strane, uzduž cijele pukotine | m2 | 38 |  | 0
22. | Ispuhati zrakom pod tlakom sve zidove. Potrebno je zašititi sve površine prethodno ispuhivanju. Alternativa je četkom to očistiti. U stavku uključiti sav potreban materijal, rad i opremu za izvedbu do potpune gotovosti.
22a. | zid u osi f (ojačanje izvana) | m2 | 294.95 |  | 0
ostalo
22b. | - pukotine u zidovima u pregradnim zidovima i/ili nosivim zidovima koji nisu posebno obuhvaćeni mjerama za konstruktivno ojačanje (procijenjeno oko 10% od ukupne tlocrtne površine etaže prizemlja) Očistiti oko pukotine 25 do 30 cm sa svake strane, uzduž cijele pukotine | m2 | 38 |  | 0
22c. | - pukotine u zidovima u pregradnim zidovima i/ili nosivim zidovima koji nisu posebno obuhvaćeni mjerama za konstruktivno ojačanje (procijenjeno oko 10% od ukupne tlocrtne površine etaže 1.kata) Očistiti oko pukotine 25 do 30 cm sa svake strane, uzduž cijele pukotine | m2 | 38 |  | 0
22d. | - pukotine u zidovima u pregradnim zidovima i/ili nosivim zidovima koji nisu posebno obuhvaćeni mjerama za konstruktivno ojačanje (procijenjeno oko 10% od ukupne tlocrtne površine etaže 2.kata) Očistiti oko pukotine 25 do 30 cm sa svake strane, uzduž cijele pukotine | m2 | 38 |  | 0
22e. | - pukotine u zidovima u pregradnim zidovima i/ili nosivim zidovima koji nisu posebno obuhvaćeni mjerama za konstruktivno ojačanje (procijenjeno oko 10% od ukupne tlocrtne površine etaže 3.kata) Očistiti oko pukotine 25 do 30 cm sa svake strane, uzduž cijele pukotine | m2 | 38 |  | 0
Ojačanje zabata ušlicavanjem VS na zabate potkrovlja ulične grade/ 3. kata dvorišne zgrade
23. | Priprema i šlicanje zabata za ugradnju vertikalnih serklaža dimenzija 0,25 x 0,25 m u dubini do 15 cm.
23a. | - izvedba 4 šlica ulične zgrade u osi 1 | m3 | 1.2
23b. | - izvedba 4 šlica ulične zgrade u osi 7 | m3 | 1.2
23c. | - izvedba 4 šlica dvorišne zgrade u osi 1 | m3 | 1.2
23d. | - izvedba 4 šlica dvorišne zgrade u osi 7 | m3 | 1.2
| S = | m3 | 4.8 |  | 0
| utovar i odvoz uz koeficijent rastresitosti | m3 | 6.24 |  | 0
Ostalo
24. | Višekratno i detaljno čišćenje prostorija za vrijeme izvođenja radova, prije primopredaje prostorija obuhvaćenih radovima. Stavka ukljućuje čišćenje nakon svih radova. Ukoliko dođe do onečišćenja prostorija koje nisu obuhvaćene radovima, izvođač je iste dužan očistiti o svom trošku.
24a. | stubište kroz sve etaže (uključeno svih 5 površina dijela stubišta) | m2 | 56.25 |  | 0
24b. | hodni prolaz u prizemlju | m2 | 20 |  | 0
24c. | stan na 2. katu ulične zgrade | m2 | 170 |  | 0
24d. | potkrovlje ulične zgrade | m2 | 170 |  | 0
24e. | stan na 3. katu dvorišne zgrade | m2 | 150 |  | 0
25 | Ugradnja sonde radi provođenja restauratorskih istražnih radova na uličnom pročelju na pozicijama prema nacrtu na kraju troškovnika. |  |  |  | 0
|  | kom | 2 |  | 0
0
26. | Izrada izvješća restauratorskih istražnih radova. |  |  |  | 0
|  | kom | 2 |  | 0
| DEMONTAŽA, RUŠENJE, PRIPREMA UKUPNO: |  |  |  | 0
II | SKELARSKI RADOVI | jed. mj. | količina | jed.cijena | ukupno
1. | Priprema potrebne dokumentacije, ishođenje dozvole za zauzimanje javno prometne površine (nogostup, parkirna mjesta i slično) od Gradskog ureda za Mjesnu samoupravu. Stavka uključuje projekt skele i tunela.
|  | komplet | 1 |  | 0
2. | Dobava, postava, skidanje i otprema tunelske skele- prolaza za pješake, izrađenog od bešavnih cijevi i potrebnih spojnih elemenata, sa svim potrebnim ukrućenjima i sidrenjima, duljina skele do 17 m, visine do 5 m. Pokrov tunela izraditi od mosnica položenih jedne do druge, a preko njih postaviti bitumensku ljepenku s preklopom minimalno 10 cm ili alternativno PVC foliju. Prema ulici izvesti ogradu tunela od pune, glatke oplate visine 1,0-1,2 m, u svrhu zaštita pješaka od prometa u kretanju. Nakon postave skele potrebno je izvesti svu signalizaciju (rasvjeta, putokazi i sl.) kako to nalažu postojeći HTZ propisi. Izvođač radova dužan je u nivou pločnika izvesti ograđeni prostor za odlaganje potrebnih materijala, a u skladu s rješenjem o zauzimanju javno-prometne površine, što je uključeno u cijenu skele. Prije izvedbe skele izvođač je dužan izraditi projekt skele što je u cijeni stavke.
|  | m2 | 85 |  | 0
3. | Doprema na gradilište, montaža, demontaža i odvoz s gradilišta cijevne fasadne skele od bešavnih cijevi. Skelu izvesti prema projektu skele i statičkom računu koji je izvođač dužan napraviti prije izvedbe skele, prema važećim standardima, propisima i pravilima struke. Uključivo radne platforme od mosnica i zaštitne ograde (visine min. 1,2 m), sva potrebna ukrućenja i sidrenja. Skelu osigurati sidrenjem u zgradu, a zaštititi od groma uzemljenjem. U jediničnu cijenu uključiti i zaštitni zastor od jutenih ili PE traka po cijeloj površini vanjske strane skele, željezne ili drvene ljestve – penjalice i sav potreban pomoćni materijal i pribor. Sav transport materijala, rad i komunikacije vrši se isključivo s vanjske strane građevine, preko skele, a ne kroz zgradu. Prije davanja ponude ponuditelj može pregledom situacije, konfiguracije terena i geometrije pročelja ustanoviti mogućnosti postave skele na svim dijelovima pročelja, uvjete pristupa, osiguranja prolaza, ulaza i prostora za odlaganje materijala i zaštite drugih ploha i vegetacije. Visina skele do 16 m. Skela se radi samo na mjestu ojačavanja uglova zgrade. Obračun se vrši po vertikalnoj projekciji. Moguće je koristiti istu skelu s uličnog pročelja na dvorišnom pročelju uz nadogradnju u visini. Radi izvedbe sidrenja uglova dovoljno je jedno polje 2.5m oko mjesta ugradnje na uličnom pročelju (tunelska skela u prizemlju pa 2,5 m širine na ostalim etažama).
3a. | - zid u osi a (tunelska skela obračunata u prethodnoj stavci+nadodane na nju 3 širine po 2,5 m za sidrenje izvana) | m2 | 60 |  | 0
3b. | - zid u osi d kroz sve etaže | m2 | 211.2 |  | 0
3c. | zid u osi d | m2 | 115.3775 |  | 0
3d. | zid u osi 2 | m2 | 69.4 |  | 0
3e. | zid u osi c | m2 | 94.0975 |  | 0
3f. | zid u osi d | m2 | 115.3775 |  | 0
3g. | zid u osi 6 | m2 | 69.4 |  | 0
3h. | zid u osi c | m2 | 94.0975 |  | 0
3i. | zid u osi f | m2 | 294.95 |  | 0
4. | Zaštita prozora i ostalih otvora na pročeljima. Stavka uključuje učvršćivanje i postavu zaštitne folije. U stavku uključiti sve potrebne materijale, rad i opremu za izvedbu do potpune gotovosti. Obračun po komadu prozora.
|  | kom | 140 |  | 0
5. | Doprema radne skele za rad u zatvorenom prostoru. Visina do 5 m, duljina segmetna 2,5 m. Obračun po komadu.
| - potrebno do 4 komada po objektu da se koriste istovremeno | m2 | 50 |  | 0
| SKELARSKI RADOVI UKUPNO: |  |  |  | 0
III | ZIDARSKI RADOVI | jed. mj. | količina | jed.cijena | ukupno
1. | Dobava i ugradnja ojačanja na uglu vanjskih zidova u obliku sidara od armaturne šipke Φ16 dužine do 125 cm. U cijenu je uključena ugradnja sidara i injektiranje rupe epoksidnim ljepilom nakon ugradnje šipke, postavljanje čelične pločice 100x100x8 mm sa zatezanjem matice nakon stvrdnjavanja epoksida te zatvaranje ležajne rupe produžnim mortom. Obračun po kg. U cijeni je sav rad i materijal po uputi proizvođača do potpune gotovosti.
podrum dvorišne zgrade (5 komada po mjestu)
| šipke Φ16, L= 1,25 m, kom = 30 | kg | 60.7875 |  | 0 | 0 | 0 | 0 | 0
| pločice 100x100x8 mm, kom = 30 | kg | 18.84 |  | 0
podrum ulične zgrade (2 komada po mjestu)
| šipke Φ16, L= 1,25 m, kom = 12 | kg | 24.315 |  | 0
| pločice 100x100x8 mm, kom = 12 | kg | 7.536 |  | 0
| prizemlje dvorišne zgrade (5 komada po mjestu) |  |  |  | 0
| šipke Φ16, L= 1,25 m, kom = 25 | kg | 50.6562 |  | 0
| pločice 100x100x8 mm, kom = 25 | kg | 15.7 |  | 0
prizemlje ulične zgrade (5 komada po mjestu)
| šipke Φ16, L= 1,25 m, kom = 30 | kg | 60.7875 |  | 0
| pločice 100x100x8 mm, kom = 30 | kg | 18.84 |  | 0
1.kat dvorišne zgrade (5 komada po mjestu)
| šipke Φ16, L= 1,25 m, kom = 25 | kg | 50.6562 |  | 0
| pločice 100x100x8 mm, kom = 25 | kg | 15.7 |  | 0
1.kat ulične zgrade (5 komada po mjestu)
| šipke Φ16, L= 1,25 m, kom = 25 | kg | 50.6562 |  | 0
| pločice 100x100x8 mm, kom = 25 | kg | 15.7 |  | 0
2.kat dvorišne zgrade (5 komada po mjestu)
| šipke Φ16, L= 1,25 m, kom = 25 | kg | 50.6562 |  | 0
| pločice 100x100x8 mm, kom = 25 | kg | 15.7 |  | 0
2.kat ulične zgrade (5 komada po mjestu)
| šipke Φ16, L= 1,25 m, kom = 25 | kg | 50.6562 |  | 0
| pločice 100x100x8 mm, kom = 25 | kg | 15.7 |  | 0
3.kat dvorišne zgrade (5 komada po mjestu)
| šipke Φ16, L= 1,25 m, kom = 25 | kg | 50.6562 |  | 0
| pločice 100x100x8 mm, kom = 25 | kg | 15.7 |  | 0
2. | Ispitivanje ugrađenih sidra hidrauličnom prešom. Sidra se ispituju na čupanje. Ispitivanje se vrši na 4 mjesta (naknadno će se odrediti koje sidro će se ispitati u dogovoru s nadzorom i projektantom). Obračun po komadu sidra. Sila koju sidro mora izdržati iznosi 25 kN. Ukoliko ne zadovolji, izvođač o svom trošku mijenja sva ugrađena sidra.
| ispitivanje | kom | 4 |  | 0
3. | Žbukanje ravnih dijelova pročelja (glatke površine) i unutar prolaza gdje se izvodi sidrenje grubom i finom žbukom debljine 3 -5 cm. Sastav žbuke, zrnatost i obrada prema nalazu konzervatorskog istraživanja i nalogu konzervatorskog nadzora. Pripremljena podloga prema uputama iz prethodne stavke obrađuje se odgovarajućim špricom 1-3 dana prije nanošenja lagane podložne vapnenocementne žbuke. Produžna lagana žbuka (gustoća 1000 kg/m³, tlačna čvrstoća 1,5-5,0 N/mm², koeficijent paropropusnosti μ≤ 20 (prema HRN EN 1015-19), Toplinska provodljivost, λ= 0,27 W/mK (prema HRN EN 1745)) nanosi se u sloju debljine 1,5-2,0 cm, kao postojeća s izradom potrebnih profilacija. Treba je zaravnati po uputi proizvođača ovisno o završnoj obradi, ali ne i zaribavati ili zaglađivati, kako bi završni sloj žbuke dobro prianjao. Prije nanošenja završnog sloja dobro očvrsla i osušena (7 dana sušenja / 1 cm debljine žbuke) podloga se natapa vodom razrijeđenim odgovarajućim temeljnim premazom. Površina žbuke mora biti potpuno ravna. Kvalitetu žbuke izvođač dokazuje stručnim nalazom ovlaštene ustanove, a uključeno je u cijenu stavke. U cijenu stavke uključen je sav potreban rad, materijal, faktori i transport. |  |  |  | 0
podrum dvorišne zgrade (5 komada po mjestu)
| - os 1 - f | m2 | 0.2 |  | 0 | 5
| - os 3 - f | m2 | 0.2 |  | 0 | 5
| - os 5 - f | m2 | 0.2 |  | 0 | 5
| - os 7 - f | m2 | 0.2 |  | 0 | 5
| - os 1 - d | m2 | 0.2 |  | 0 | 5
| - os 7 - d | m2 | 0.2 |  | 0 | 5 | 30
podrum ulične zgrade (2 komada po mjestu)
| - os 1 - c | m2 | 0.08 |  | 0 | 2
| - os 7 - c | m2 | 0.08 |  | 0 | 2
| - os 1 - a | m2 | 0.08 |  | 0 | 2
| - os 3 - a | m2 | 0.08 |  | 0 | 2
| - os 5 - a | m2 | 0.08 |  | 0 | 2
| - os 7 - a | m2 | 0.08 |  | 0 | 2 | 12
prizemlje dvorišne zgrade (5 komada po mjestu)
| - os 1 - f | m2 | 0.2 |  | 0 | 5
| - os 4 - f | m2 | 0.2 |  | 0 | 5
| - os 7 - f | m2 | 0.2 |  | 0 | 5
| - os 1 - d | m2 | 0.2 |  | 0 | 5
| - os 7 - d | m2 | 0.2 |  | 0 | 5 | 25
prizemlje ulične zgrade (5 komada po mjestu)
| - os 1 - c | m2 | 0.2 |  | 0 | 5
| - os 7 - c | m2 | 0.2 |  | 0 | 5
| - os 1 - a | m2 | 0.2 |  | 0 | 5
| - os 3 - a | m2 | 0.2 |  | 0 | 5
| - os 5 - a | m2 | 0.2 |  | 0 | 5
| - os 7 - a | m2 | 0.2 |  | 0 | 5 | 30
1.kat dvorišne zgrade (5 komada po mjestu)
| - os 1 - f | m2 | 0.2 |  | 0 | 5
| - os 4 - f | m2 | 0.2 |  | 0 | 5
| - os 7 - f | m2 | 0.2 |  | 0 | 5
| - os 1 - d | m2 | 0.2 |  | 0 | 5
| - os 7 - d | m2 | 0.2 |  | 0 | 5 | 25
1.kat ulične zgrade (5 komada po mjestu)
| - os 1 - c | m2 | 0.2 |  | 0 | 5
| - os 7 - c | m2 | 0.2 |  | 0 | 5
| - os 1 - a | m2 | 0.2 |  | 0 | 5
| - os 4 - a | m2 | 0.2 |  | 0 | 5
| - os 7 - a | m2 | 0.2 |  | 0 | 5 | 25
2.kat dvorišne zgrade (5 komada po mjestu)
| - os 1 - f | m2 | 0.2 |  | 0 | 5
| - os 4 - f | m2 | 0.2 |  | 0 | 5
| - os 7 - f | m2 | 0.2 |  | 0 | 5
| - os 1 - d | m2 | 0.2 |  | 0 | 5
| - os 7 - d | m2 | 0.2 |  | 0 | 5 | 25
2.kat ulične zgrade (5 komada po mjestu)
| - os 1 - c | m2 | 0.2 |  | 0 | 5
| - os 7 - c | m2 | 0.2 |  | 0 | 5
| - os 1 - a | m2 | 0.2 |  | 0 | 5
| - os 4 - a | m2 | 0.2 |  | 0 | 5
| - os 7 - a | m2 | 0.2 |  | 0 | 5 | 25
3.kat dvorišne zgrade (5 komada po mjestu)
| - os 1 - f | m2 | 0.2 |  | 0 | 5
| - os 4 - f | m2 | 0.2 |  | 0 | 5
| - os 7 - f | m2 | 0.2 |  | 0 | 5
| - os 1 - d | m2 | 0.2 |  | 0 | 5
| - os 7 - d | m2 | 0.2 |  | 0 | 5 | 25
4. | Nabava materijala i nanošenje završnog sloja zrna debljine do 2 mm uz prethodno premazivanje zidova silikatnom kontakt podlogom. Završni sloj izvesti u zrnatosti i obradi poput izvorne, po nalogu konzervatorskog nadzora, sukladno zonama u kojima se nanosi.
podrum dvorišne zgrade (5 komada po mjestu)
| - os 1 - f | m2 | 0.2 |  | 0
| - os 3 - f | m2 | 0.2 |  | 0
| - os 5 - f | m2 | 0.2 |  | 0
| - os 7 - f | m2 | 0.2 |  | 0
| - os 1 - d | m2 | 0.2 |  | 0
| - os 7 - d | m2 | 0.2 |  | 0
podrum ulične zgrade (2 komada po mjestu)
| - os 1 - c | m2 | 0.08 |  | 0
| - os 7 - c | m2 | 0.08 |  | 0
| - os 1 - a | m2 | 0.08 |  | 0
| - os 3 - a | m2 | 0.08 |  | 0
| - os 5 - a | m2 | 0.08 |  | 0
| - os 7 - a | m2 | 0.08 |  | 0
prizemlje dvorišne zgrade (5 komada po mjestu)
| - os 1 - f | m2 | 0.2 |  | 0
| - os 4 - f | m2 | 0.2 |  | 0
| - os 7 - f | m2 | 0.2 |  | 0
| - os 1 - d | m2 | 0.2 |  | 0
| - os 7 - d | m2 | 0.2 |  | 0
prizemlje ulične zgrade (5 komada po mjestu)
| - os 1 - c | m2 | 0.2 |  | 0
| - os 7 - c | m2 | 0.2 |  | 0
| - os 1 - a | m2 | 0.2 |  | 0
| - os 3 - a | m2 | 0.2 |  | 0
| - os 5 - a | m2 | 0.2 |  | 0
| - os 7 - a | m2 | 0.2 |  | 0
1.kat dvorišne zgrade (5 komada po mjestu)
| - os 1 - f | m2 | 0.2 |  | 0
| - os 4 - f | m2 | 0.2 |  | 0
| - os 7 - f | m2 | 0.2 |  | 0
| - os 1 - d | m2 | 0.2 |  | 0
| - os 7 - d | m2 | 0.2 |  | 0
1.kat ulične zgrade (5 komada po mjestu)
| - os 1 - c | m2 | 0.2 |  | 0
| - os 7 - c | m2 | 0.2 |  | 0
| - os 1 - a | m2 | 0.2 |  | 0
| - os 4 - a | m2 | 0.2 |  | 0
| - os 7 - a | m2 | 0.2 |  | 0
2.kat dvorišne zgrade (5 komada po mjestu)
| - os 1 - f | m2 | 0.2 |  | 0
| - os 4 - f | m2 | 0.2 |  | 0
| - os 7 - f | m2 | 0.2 |  | 0
| - os 1 - d | m2 | 0.2 |  | 0
| - os 7 - d | m2 | 0.2 |  | 0
2.kat ulične zgrade (5 komada po mjestu)
| - os 1 - c | m2 | 0.2 |  | 0
| - os 7 - c | m2 | 0.2 |  | 0
| - os 1 - a | m2 | 0.2 |  | 0
| - os 4 - a | m2 | 0.2 |  | 0
| - os 7 - a | m2 | 0.2 |  | 0
3.kat dvorišne zgrade (5 komada po mjestu)
| - os 1 - f | m2 | 0.2 |  | 0
| - os 4 - f | m2 | 0.2 |  | 0
| - os 7 - f | m2 | 0.2 |  | 0
| - os 1 - d | m2 | 0.2 |  | 0
| - os 7 - d | m2 | 0.2 |  | 0
Torkretiranje zidova
5. | Sanacija i popravak zidova zapunjavanjem sljubnica i pukotina mortom na bazi bescementnih veziva kategorije CS II prema HRN EN 998-1, uz μ<10 oko oštećenja na zidovima koji se planiraju torkretirati. Prije nanošenja morta potrebno je očistiti sve četkom, otprašiti i zasititi podlogu vodom, u svrhu sprečavanja upijanja vode iz žbuke od strane podloge. Mjesta koja se popravljaju mogu se odmah izravnati sa žlicom, gleterom, gladilicom odnosno žlicom za sljubnice, lagano pritiskajući za poboljšanje prionjivosti tako da ostane jedna zatvorena površina. Višak morta ukloniti odmah nakon ugradnje. Zidovi visine do 400 cm. Obračun po m2 . Procjenjeno da je potrebno sanirati oko 10% površine zidova jer su tu i oštećenja.
5a. | zid u osi d | m2 | 11.5378 |  | 0
5b. | zid u osi 2 | m2 | 6.94 |  | 0
5c. | zid u osi c | m2 | 9.4098 |  | 0
5d. | zid u osi d | m2 | 11.5378 |  | 0
5e. | zid u osi 6 | m2 | 6.94 |  | 0
5f. | zid u osi c | m2 | 9.4098 |  | 0
5g. | zid u osi 2 | m2 | 7.7208 |  | 0
5h. | zid u osi e | m2 | 4.858 |  | 0
5i. | zid u osi 6 | m2 | 7.7208 |  | 0
6. | Strojno špricanje ili ručno nanošenje fine žbuke produžnom žbukom 1:3:9 u slojevima ukupne debljine 0,5 cm za fini sloj žbuke nakon što se zidovi istorkretiraju. Stavka obhvaća prethodno žbukanju nanošenje cementnog šprica, žbukanje, postavu kutnih profila i završno zaglađivanje. Uključiti sav materijal, rad i alat za rad do potpune gotovosti. Rabic pletivo je obračunato zasebnom stavkom za unutarnje zidove.
6a. | zid u osi d | m2 | 11.5378 |  | 0
6b. | zid u osi 2 | m2 | 6.94 |  | 0
6c. | zid u osi c | m2 | 9.4098 |  | 0
6d. | zid u osi d | m2 | 11.5378 |  | 0
6e. | zid u osi 6 | m2 | 6.94 |  | 0
6f. | zid u osi c | m2 | 9.4098 |  | 0
6g. | zid u osi 2 | m2 | 7.7208 |  | 0
6h. | zid u osi e | m2 | 4.858 |  | 0
6i. | zid u osi 6 | m2 | 7.7208 |  | 0
7. | Rabiciranje staklenom mrežicom. Armirna mrežica je staklena mrežica visoke kvalitete. Mrežica se koristi za armirni sloj i utiskuje se u površinu čeličnim gleterom. Mrežica se mora utisnuti u zadnju trećinu debljine armirnog sloja. Utiskuje se „mokro na mokro“ s minimalno 10 cm preklapanja. Mrežica se prekriva s 1 mm ljepila. Nakon postavljene površine mrežice, višak mrežice se odreže. Nakon završetka izrade mrežica ne smije biti vidljiva. U cijenu stavke uključen je sav potreban rad, materijal, faktori i transport.
7a. | zid u osi 2 | m2 | 7.7208 |  | 0
7b. | zid u osi e | m2 | 4.858 |  | 0
7c. | zid u osi 6 | m2 | 7.7208 |  | 0
8. | Nabava materijala i nanošenje završnog sloja zrna debljine do 2 mm uz prethodno premazivanje zidova silikatnom kontakt podlogom. Završni sloj izvesti u zrnatosti i obradi poput izvorne, po nalogu konzervatorskog nadzora, sukladno zonama u kojima se nanosi.
8a. | zid u osi d | m2 | 11.5378 |  | 0
8b. | zid u osi 2 | m2 | 6.94 |  | 0
8c. | zid u osi c | m2 | 9.4098 |  | 0
8d. | zid u osi d | m2 | 11.5378 |  | 0
8e. | zid u osi 6 | m2 | 6.94 |  | 0
8f. | zid u osi c | m2 | 9.4098 |  | 0
Ojačanje zidova CRM-om
9. | Sanacija i popravak zidova zapunjavanjem sljubnica i pukotina mortom na bazi bescementnih veziva kategorije CS II prema HRN EN 998-1, uz μ<10 oko oštećenja na zidovima koji se planiraju torkretirati. Prije nanošenja morta potrebno je očistiti sve četkom, otprašiti i zasititi podlogu vodom, u svrhu sprečavanja upijanja vode iz žbuke od strane podloge. Mjesta koja se popravljaju mogu se odmah izravnati sa žlicom, gleterom, gladilicom odnosno žlicom za sljubnice, lagano pritiskajući za poboljšanje prionjivosti tako da ostane jedna zatvorena površina. Višak morta ukloniti odmah nakon ugradnje. Zidovi visine do 400 cm. Obračun po m2 . Procjenjeno da je potrebno sanirati oko 10% površine zidova jer je su tu i oštećenja.
podrum
9a. | zid u osi f (ojačanje izvana) | m2 | 29.495 |  | 0
ostalo
9b. | - pukotine u zidovima u pregradnim zidovima i/ili nosivim zidovima koji nisu posebno obuhvaćeni mjerama za konstruktivno ojačanje (procijenjeno oko 10% od ukupne tlocrtne površine etaže prizemlja) Očistiti oko pukotine 25 do 30 cm sa svake strane, uzduž cijele pukotine | m2 | 3.8 |  | 0
9c. | - pukotine u zidovima u pregradnim zidovima i/ili nosivim zidovima koji nisu posebno obuhvaćeni mjerama za konstruktivno ojačanje (procijenjeno oko 10% od ukupne tlocrtne površine etaže 1.kata) Očistiti oko pukotine 25 do 30 cm sa svake strane, uzduž cijele pukotine | m2 | 3.8 |  | 0
9d. | - pukotine u zidovima u pregradnim zidovima i/ili nosivim zidovima koji nisu posebno obuhvaćeni mjerama za konstruktivno ojačanje (procijenjeno oko 10% od ukupne tlocrtne površine etaže 2.kata) Očistiti oko pukotine 25 do 30 cm sa svake strane, uzduž cijele pukotine | m2 | 3.8 |  | 0
9e. | - pukotine u zidovima u pregradnim zidovima i/ili nosivim zidovima koji nisu posebno obuhvaćeni mjerama za konstruktivno ojačanje (procijenjeno oko 10% od ukupne tlocrtne površine etaže 3.kata) Očistiti oko pukotine 25 do 30 cm sa svake strane, uzduž cijele pukotine | m2 | 3.8 |  | 0
10. | Mort na bazi vapna ili cementa, kompatibilan sa bilo kojom vrstom opeke i tlačne čvrstoće jednake ili veće od 8 MPa, npr. mortovi na bazi vapna ili NHL-a kao npr. RÖFIX SismaCalce ili RÖFIX SismaDur (10,18,20,30 ili SLIM) ili jednakovrijedan proizvod. Izvest u debljini do 30 mm. U stavci uračunati i materijal i rad.
10a. | zid u osi f (ojačanje izvana) | m2 | 294.95 |  | 0
ostalo
10b. | - pukotine u zidovima u pregradnim zidovima i/ili nosivim zidovima koji nisu posebno obuhvaćeni mjerama za konstruktivno ojačanje (procijenjeno oko 10% od ukupne tlocrtne površine etaže prizemlja) Očistiti oko pukotine 25 do 30 cm sa svake strane, uzduž cijele pukotine | m2 | 38 |  | 0
10c. | - pukotine u zidovima u pregradnim zidovima i/ili nosivim zidovima koji nisu posebno obuhvaćeni mjerama za konstruktivno ojačanje (procijenjeno oko 10% od ukupne tlocrtne površine etaže 1.kata) Očistiti oko pukotine 25 do 30 cm sa svake strane, uzduž cijele pukotine | m2 | 38 |  | 0
10d. | - pukotine u zidovima u pregradnim zidovima i/ili nosivim zidovima koji nisu posebno obuhvaćeni mjerama za konstruktivno ojačanje (procijenjeno oko 10% od ukupne tlocrtne površine etaže 2.kata) Očistiti oko pukotine 25 do 30 cm sa svake strane, uzduž cijele pukotine | m2 | 38 |  | 0
10e. | - pukotine u zidovima u pregradnim zidovima i/ili nosivim zidovima koji nisu posebno obuhvaćeni mjerama za konstruktivno ojačanje (procijenjeno oko 10% od ukupne tlocrtne površine etaže 3.kata) Očistiti oko pukotine 25 do 30 cm sa svake strane, uzduž cijele pukotine | m2 | 38 |  | 0
11. | Mreža u GFRP, čije se šipke sastoje od dugih staklenih vlakana impregniranih termoreaktivnom smolom epoksidnog tipa vinilestera. Pri formiranju mreže vlakna iz dva smjera pletu se pod pravim kutom tako da se stvara monolitna mreža. Tip T96AR: Mreža prosječne debljine 3mm, nominalnog presjeka jedne šipke unutar mreže od 10 mm2, mreža veličine okna 33x33 mm / 66x66 mm / 99x99 mm, vlačne čvrstoće šipke 3,5 kN, izduljenje pri slomu iznosi 1,5%, prosječne vlačne aksijalne čvrstoće šipke EA od 230 kN, reakcije na požar* A2 i kalorijske vrijednosti 7,99 MJ/kg. Tip T192AR: Mreža prosječne debljine 5mm, nominalnog presjeka jedne šipke unutar mreže od 20 mm2, mreža veličine okna 66x66 mm / 99x99 mm, vlačne čvrstoće šipke 5,7 kN, izduljenje pri slomu iznosi 1,1%, prosječne vlačne aksijalne čvrstoće šipke EA od 540 kN, reakcije na požar* A2 i kalorijske vrijednosti 7,99 MJ/kg. * Napomena: Procijenjeno je da ukoliko uzimamo u obzir npr. mrežicu FB MESH 66x66T96AR umetnutu u sloj morta NHL 8MPa debljine 30 mm tada požarnu otpornost možemo klasificirati u A1 razred. U stavci uračunati i materijal i rad.
Odabrani sustav:__________________________
11a. | zid u osi f (ojačanje izvana) | m2 | 294.95 |  | 0
ostalo
11b. | - pukotine u zidovima u pregradnim zidovima i/ili nosivim zidovima koji nisu posebno obuhvaćeni mjerama za konstruktivno ojačanje (procijenjeno oko 10% od ukupne tlocrtne površine etaže prizemlja) Očistiti oko pukotine 25 do 30 cm sa svake strane, uzduž cijele pukotine | m2 | 38 |  | 0
11c. | - pukotine u zidovima u pregradnim zidovima i/ili nosivim zidovima koji nisu posebno obuhvaćeni mjerama za konstruktivno ojačanje (procijenjeno oko 10% od ukupne tlocrtne površine etaže 1.kata) Očistiti oko pukotine 25 do 30 cm sa svake strane, uzduž cijele pukotine | m2 | 38 |  | 0
11d. | - pukotine u zidovima u pregradnim zidovima i/ili nosivim zidovima koji nisu posebno obuhvaćeni mjerama za konstruktivno ojačanje (procijenjeno oko 10% od ukupne tlocrtne površine etaže 2.kata) Očistiti oko pukotine 25 do 30 cm sa svake strane, uzduž cijele pukotine | m2 | 38 |  | 0
11e. | - pukotine u zidovima u pregradnim zidovima i/ili nosivim zidovima koji nisu posebno obuhvaćeni mjerama za konstruktivno ojačanje (procijenjeno oko 10% od ukupne tlocrtne površine etaže 3.kata) Očistiti oko pukotine 25 do 30 cm sa svake strane, uzduž cijele pukotine | m2 | 38 |  | 0
12. | Konektor u obliku slova L u GFRP od strane Fibre Net-a za spajanje mreže FBMESH na zidove, izrađen od AR (alkalno otpornog) staklenog vlakna, prethodno zategnut i impregniran termoreaktivnom smolom epoksidnog tipa vinilestera. Karakteristike: Veličina konektora: dulja strana je 10-100 cm, kraća strana je 10 cm, poprečnog presjeka 10x7 mm, vlačne čvrstoće šipke 31 kN, izduljenje pri slomu iznosi 1,7%, prosječne vlačne aksijalne čvrstoće šipke EA od 1847 kN. U stavci uračunati i materijal i rad.
Odabrani sustav:__________________________
12a. | zid u osi f (ojačanje izvana) | kom | 1474.75 |  | 0
ostalo
12b. | - pukotine u zidovima u pregradnim zidovima i/ili nosivim zidovima koji nisu posebno obuhvaćeni mjerama za konstruktivno ojačanje (procijenjeno oko 10% od ukupne tlocrtne površine etaže prizemlja) Očistiti oko pukotine 25 do 30 cm sa svake strane, uzduž cijele pukotine | kom | 190 |  | 0
12c. | - pukotine u zidovima u pregradnim zidovima i/ili nosivim zidovima koji nisu posebno obuhvaćeni mjerama za konstruktivno ojačanje (procijenjeno oko 10% od ukupne tlocrtne površine etaže 1.kata) Očistiti oko pukotine 25 do 30 cm sa svake strane, uzduž cijele pukotine | kom | 190 |  | 0
12d. | - pukotine u zidovima u pregradnim zidovima i/ili nosivim zidovima koji nisu posebno obuhvaćeni mjerama za konstruktivno ojačanje (procijenjeno oko 10% od ukupne tlocrtne površine etaže 2.kata) Očistiti oko pukotine 25 do 30 cm sa svake strane, uzduž cijele pukotine | kom | 190 |  | 0
12e. | - pukotine u zidovima u pregradnim zidovima i/ili nosivim zidovima koji nisu posebno obuhvaćeni mjerama za konstruktivno ojačanje (procijenjeno oko 10% od ukupne tlocrtne površine etaže 3.kata) Očistiti oko pukotine 25 do 30 cm sa svake strane, uzduž cijele pukotine | kom | 190 |  | 0
13. | Strojno špricanje ili ručno nanošenje grube i fine žbuke s unutarnje strane zidova produžnom žbukom 1:3:9 u slojevima ukupne debljine 2 cm za grubi sloj i 0,5 cm za fini sloj žbuke. Stavka obhvaća prethodno žbukanju nanošenje cementnog šprica, žbukanje, postavu kutnih profila, utiskivanje rabiciranog pletiva i završno zaglađivanje. Uključiti sav materijal, rad i alat za rad do potpune gotovosti. Rabic pletivo je obračunato zasebnom stavkom.
13a. | zid u osi f (ojačanje izvana) | m2 | 294.95 |  | 0
ostalo
13b. | - pukotine u zidovima u pregradnim zidovima i/ili nosivim zidovima koji nisu posebno obuhvaćeni mjerama za konstruktivno ojačanje (procijenjeno oko 10% od ukupne tlocrtne površine etaže prizemlja) Očistiti oko pukotine 25 do 30 cm sa svake strane, uzduž cijele pukotine | m2 | 38 |  | 0
13c. | - pukotine u zidovima u pregradnim zidovima i/ili nosivim zidovima koji nisu posebno obuhvaćeni mjerama za konstruktivno ojačanje (procijenjeno oko 10% od ukupne tlocrtne površine etaže 1.kata) Očistiti oko pukotine 25 do 30 cm sa svake strane, uzduž cijele pukotine | m2 | 38 |  | 0
13d. | - pukotine u zidovima u pregradnim zidovima i/ili nosivim zidovima koji nisu posebno obuhvaćeni mjerama za konstruktivno ojačanje (procijenjeno oko 10% od ukupne tlocrtne površine etaže 2.kata) Očistiti oko pukotine 25 do 30 cm sa svake strane, uzduž cijele pukotine | m2 | 38 |  | 0
13e. | - pukotine u zidovima u pregradnim zidovima i/ili nosivim zidovima koji nisu posebno obuhvaćeni mjerama za konstruktivno ojačanje (procijenjeno oko 10% od ukupne tlocrtne površine etaže 3.kata) Očistiti oko pukotine 25 do 30 cm sa svake strane, uzduž cijele pukotine | m2 | 38 |  | 0
14. | Rabiciranje staklenom mrežicom. Armirna mrežica je staklena mrežica visoke kvalitete. Mrežica se koristi za armirni sloj i utiskuje se u površinu čeličnim gleterom. Mrežica se mora utisnuti u zadnju trećinu debljine armirnog sloja. Utiskuje se „mokro na mokro“ s minimalno 10 cm preklapanja. Mrežica se prekriva s 1 mm ljepila. Nakon postavljene površine mrežice, višak mrežice se odreže. Nakon završetka izrade mrežica ne smije biti vidljiva. U cijenu stavke uključen je sav potreban rad, materijal, faktori i transport. |  |  |  | 0
| ostalo |  |  |  | 0
14a. | - pukotine u zidovima u pregradnim zidovima i/ili nosivim zidovima koji nisu posebno obuhvaćeni mjerama za konstruktivno ojačanje (procijenjeno oko 10% od ukupne tlocrtne površine etaže prizemlja) Očistiti oko pukotine 25 do 30 cm sa svake strane, uzduž cijele pukotine | m2 | 38 |  | 0
14b. | - pukotine u zidovima u pregradnim zidovima i/ili nosivim zidovima koji nisu posebno obuhvaćeni mjerama za konstruktivno ojačanje (procijenjeno oko 10% od ukupne tlocrtne površine etaže 1.kata) Očistiti oko pukotine 25 do 30 cm sa svake strane, uzduž cijele pukotine | m2 | 38 |  | 0
14c. | - pukotine u zidovima u pregradnim zidovima i/ili nosivim zidovima koji nisu posebno obuhvaćeni mjerama za konstruktivno ojačanje (procijenjeno oko 10% od ukupne tlocrtne površine etaže 2.kata) Očistiti oko pukotine 25 do 30 cm sa svake strane, uzduž cijele pukotine | m2 | 38 |  | 0
14d. | - pukotine u zidovima u pregradnim zidovima i/ili nosivim zidovima koji nisu posebno obuhvaćeni mjerama za konstruktivno ojačanje (procijenjeno oko 10% od ukupne tlocrtne površine etaže 3.kata) Očistiti oko pukotine 25 do 30 cm sa svake strane, uzduž cijele pukotine | m2 | 38 |  | 0
15. | Nabava materijala i nanošenje završnog sloja zrna debljine do 2 mm uz prethodno premazivanje zidova silikatnom kontakt podlogom. Završni sloj izvesti u zrnatosti i obradi poput izvorne, po nalogu konzervatorskog nadzora, sukladno zonama u kojima se nanosi.
| zid u osi f (ojačanje izvana) | m2 | 294.95 |  | 0
Ojačanje zabata ušlicavanjem VS na zabate potkrovlja ulične grade/ 3. kata dvorišne zgrade
16. | Strojno špricanje ili ručno nanošenje grube i fine žbuke s unutarnje strane zabata gdje se ušlicavaju serklaži produžnom žbukom 1:3:9 u slojevima ukupne debljine 2 cm za grubi sloj i 0,5 cm za fini sloj žbuke. Stavka obhvaća prethodno žbukanju nanošenje cementnog šprica, žbukanje, postavu kutnih profila, utiskivanje rabiciranog pletiva i završno zaglađivanje. Uključiti sav materijal, rad i alat za rad do potpune gotovosti. Rabic pletivo je obračunato zasebnom stavkom. |  |  |  | 0
16a. | zabat ulične zgrade u osi 1 | m2 | 30 |  | 0
16b. | zabat ulične zgrade u osi 7 | m2 | 30 |  | 0
16c. | zabata dvorišne zgrade u osi 1 | m2 | 34.68 |  | 0
16d. | zabata dvorišne zgrade u osi 7 | m2 | 34.68 |  | 0
17. | Rabiciranje staklenom mrežicom. Armirna mrežica je staklena mrežica visoke kvalitete. Mrežica se koristi za armirni sloj i utiskuje se u površinu čeličnim gleterom. Mrežica se mora utisnuti u zadnju trećinu debljine armirnog sloja. Utiskuje se „mokro na mokro“ s minimalno 10 cm preklapanja. Mrežica se prekriva s 1 mm ljepila. Nakon postavljene površine mrežice, višak mrežice se odreže. Nakon završetka izrade mrežica ne smije biti vidljiva. U cijenu stavke uključen je sav potreban rad, materijal, faktori i transport.
17a. | zabat ulične zgrade u osi 1 | m2 | 30 |  | 0
17b. | zabat ulične zgrade u osi 7 | m2 | 30 |  | 0
17c. | zabata dvorišne zgrade u osi 1 | m2 | 34.68 |  | 0
17d. | zabata dvorišne zgrade u osi 7 | m2 | 34.68 |  | 0
| ZIDARSKI RADOVI UKUPNO |  |  |  | 0
IV | BETONSKI I ARMIRANOBETONSKI RADOVI | jed. mj. | količina | jed.cijena | ukupno
Torkretiranje zidova
1. | Dobava i ugradnja anker šipki za povezivanje postojećih temelja i novih temeljnih traka za torkret. Sidra se izvode iz betonskog rebrastog čelika B500B promjera Ø14 mm, dužine do 65 cm (30 cm u postojećem temelju a 25+10 u novom AB temelju) i ugrađuju se u gornju zonu i donju zonu na dva mjesta, svakih 50 cm. Uključivo bušenje rupa promjera do Ø16 i dužine oko 35 cm u postojećim temeljima i ugradnja utiskivanjem sidara epoxy smolom u rupu. Sidra se ugrađuju prije izvođenja novog AB temelja. U cijenu uključen sav potrebni materijal i rad.
| Ø14; L = 65 cm, n = 60 kom duljina sidrenja = 45 m | kg | 145.314 |  | 0 | 45
2. | Dobava i izvedba AB temeljne trake, dimenzija b/h = 30/30 cm. Kvaliteta betona C35/45, zaštitni sloj c = 4 cm. Uključen materijal i rad u stavku.
| beton C35/45 | m3 | 4.05 |  | 0
| armatura (150 kg/m3) | kg | 607.5 |  | 0
| ankeri za torket f12/15 cm | kg | 300.63 |  | 0
3. | Dobava i ugradnja betona za torkretiranje postojećih zidanih zidova koji se planiraju torkretirati. Torkretiranje izvesti jednostrano po unutarnjem obodu zidova slojem debljine 6 cm. Unutar stavke potrebno uračunati sav potreban materijal i rad, armaturne mreže Q335 i drugi elementi koji su detaljno opisani u projektu sanacije. Torkret je potrebno usidriti u postojeći zidani zid šipkama ∅12 (9 kom po m2). Sidrene šipke je potrebno postaviti prije polaganja armaturne mreže te prema skici savinuti nakon postavljanja mreže. Nakon savijanja šipke pristupa se ugradnji mlaznog betona kvalitete C35/45 mlaznim postupkom optimalno, a ako se ne može, ručno nanositi. Obračun po m2. Cijenom treba obuhvatiti kompletan rad.
| dvorište c-d-1-2 |  |  |  | 0
3a. | zid u osi d | m2 | 115.3775 |  | 0
| beton C35/45 | m2 | 115.3775 |  | 0
| mreža Q335 - 5,38 kg/m2 | kg | 620.731 |  | 0
| sidra ∅12 za sidrenje torkreta - 9 kom/m2 L = 35cm | kg | 331.093 |  | 0
| dodatna armatura oko otvora i u uglovima - ∅12 (25% od potrebne armature) | kg | 155.1827 |  | 0
0
3b. | zid u osi 2 | m2 | 69.4 |  | 0
| beton C35/45 | m2 | 69.4 |  | 0
| mreža Q335 - 5,38 kg/m2 | kg | 373.372 |  | 0
| sidra ∅12 za sidrenje torkreta - 9 kom/m2 L = 35cm | kg | 199.1537 |  | 0
| dodatna armatura oko otvora i u uglovima - ∅12 (25% od potrebne armature) | kg | 93.343 |  | 0
0
3c. | zid u osi c | m2 | 94.0975 |  | 0
| beton C35/45 | m2 | 94.0975 |  | 0
| mreža Q335 - 5,38 kg/m2 | kg | 506.2446 |  | 0
| sidra ∅12 za sidrenje torkreta - 9 kom/m2 L = 35cm | kg | 270.0269 |  | 0
| dodatna armatura oko otvora i u uglovima - ∅12 (25% od potrebne armature) | kg | 126.5611 |  | 0
dvorište c-d-6-7
3d. | zid u osi d | m2 | 115.3775 |  | 0
| beton C35/45 | m2 | 115.3775 |  | 0
| mreža Q335 - 5,38 kg/m2 | kg | 620.731 |  | 0
| sidra ∅12 za sidrenje torkreta - 9 kom/m2 L = 35cm | kg | 331.093 |  | 0
| dodatna armatura oko otvora i u uglovima - ∅12 (25% od potrebne armature) | kg | 155.1827 |  | 0
3e. | zid u osi 6 | m2 | 69.4 |  | 0
| beton C35/45 | m2 | 69.4 |  | 0
| mreža Q335 - 5,38 kg/m2 | kg | 373.372 |  | 0
| sidra ∅12 za sidrenje torkreta - 9 kom/m2 L = 35cm | kg | 199.1537 |  | 0
| dodatna armatura oko otvora i u uglovima - ∅12 (25% od potrebne armature) | kg | 93.343 |  | 0
3f. | zid u osi c | m2 | 94.0975 |  | 0
| beton C35/45 | m2 | 94.0975 |  | 0
| mreža Q335 - 5,38 kg/m2 | kg | 506.2446 |  | 0
| sidra ∅12 za sidrenje torkreta - 9 kom/m2 L = 35cm | kg | 270.0269 |  | 0
| dodatna armatura oko otvora i u uglovima - ∅12 (25% od potrebne armature) | kg | 126.5611 |  | 0
stubište kroz sve etaže
3g. | zid u osi 2 | m2 | 77.2075 |  | 0
| beton C35/45 | m2 | 77.2075 |  | 0
| mreža Q335 - 5,38 kg/m2 | kg | 415.3764 |  | 0
| sidra ∅12 za sidrenje torkreta - 9 kom/m2 L = 35cm | kg | 221.5585 |  | 0
| dodatna armatura oko otvora i u uglovima - ∅12 (25% od potrebne armature) | kg | 103.8441 |  | 0
3h. | zid u osi e | m2 | 48.58 |  | 0
| beton C35/45 | m2 | 48.58 |  | 0
| mreža Q335 - 5,38 kg/m2 | kg | 261.3604 |  | 0
| sidra ∅12 za sidrenje torkreta - 9 kom/m2 L = 35cm | kg | 139.4076 |  | 0
| dodatna armatura oko otvora i u uglovima - ∅12 (25% od potrebne armature) | kg | 65.3401 |  | 0
3i. | zid u osi 6 | m2 | 77.2075 |  | 0
| beton C35/45 | m2 | 77.2075 |  | 0
| mreža Q335 - 5,38 kg/m2 | kg | 415.3764 |  | 0
| sidra ∅12 za sidrenje torkreta - 9 kom/m2 L = 35cm | kg | 221.5585 |  | 0
| dodatna armatura oko otvora i u uglovima - ∅12 (25% od potrebne armature) | kg | 103.8441 |  | 0
4. | Dobava i izvedba šlicanja AB serklaža dimenzija 15x15cm za potrebe sidrenja torkreta u području stubišnih krakova. Uzdužna armatura 4f 12, poprečna f8/20cm. Kvaliteta betona C30/37, zaštitni sloj c=2,5cm.
| beton C35/45 | m3 | 6 |  | 0
| armatura | kg | 900 |  | 0
Ojačanje dijela međukatne konstrukcije sprezanjem drvenih grednika daščanom oplatom te povezivanje takve spregnute konstrukcije sa flahovima i sidrenje u postojeće nosivo ziđe
5. | Dobava i ugradnja sidara za flahove s postojećim zidovima. Sidra se izvode iz betonskog rebrastog čelika B500B promjera Ø22 mm, dužine do 30 cm (20 cm u zidu i 10 cm za duljinu zavara za flah). Uključivo bušenje rupa promjera do Ø22 i dužine 2/3*t u zidovima od pune opeke i ugradnja utiskivanjem sidara u iste s odgovarajućim ekspanzivni mortom. Sidra se ugrađuju prije ugradnje flahova. U cijenu uključen sav potrebni materijal i rad.
| šipke Ø 20, L = 30 cm, n = 34 | kg | 25.8672 |  | 0
Sprezanjem postojećih drvenih grednika s AB tlačnom pločom t = 8 cm i sidrenjem u nosive zidove
pod 2. kata ulične zgrade
6. | Dobava i ugradnja sidara za povezivanje tlačne ploče s postojećim zidovima i postojećim ojačanjem u podu potkrovlja. Sidra se izvode iz betonskog rebrastog čelika B500B promjera Ø14 mm, dužine do 100 cm (20 cm u zidu i 80 cm za duljinu preklopa s mrežom) i ugrađuju se između dva grednika (prema skicama) tj. na svakih 50 cm. Uključivo bušenje rupa promjera do Ø18 i dužine 2/3*t u zidovima od pune opeke i ugradnja utiskivanjem sidara u iste s odgovarajućim ekspanzivni mortom. Sidra se ugrađuju prije ugradnje armature tlačne ploče i betoniranja iste. U cijenu uključen sav potrebni materijal.
| Ø14; L = 100 cm, n = 300 kom, duljina ubušavanja = 94,1 m | kg | 233.7444 |  | 0 |  | 94.1
7. | Dobava i izvedba armirano betonske spregnute tlačne ploče betonom min C25/30, debljine 6 cm, granulirani agregat. Oplata glatka, ostaje ispod tlačne ploče. Ploča se betonira i spreže s drvenim grednicima poda prizemlja. Spojna sredstva je armaturna šipka Ø16, kvalitete čelika B500B,u epoxy ljepilu na razmaku od 15cm u predbušenim rupama u grednicima. Razmak u sredini raspona postaviti na 20 cm udaljenosti. Šipka je duljine 20 cm od toga je 10 cm unutar grednika, ostatak prolazi kroz oplatu u betonsku ploču. Armatura tlačne ploče je Q188. Beton je potrebno kod ugradbe vibrirati, da nestanu gnijezda (segregirani dio). Segregaciju sanira izvođač o svom trošku. Prije izvedbe izvršiti će se ugradnja vijaka za sprezanje ab ploče sa drvenim grednicima. Njega betona u periodu od 20 dana su u cijeni stavke. Obračun po m3. Cijenom treba obuhvatiti kompletan rad. Spojna sredstva su pretpostavljene količine, jer se ne zna točan broj grednika.
| AB ploča debljine t = 6 cm, A = 170 m2 | m3 | 10.2 |  | 0
8. | Dobava, siječenje, savijanje i ugradnja armature kvalitete čelika B500B. Armatura su rebraste armaturne mreže. Prilikom ugradnje voditi računa o preklopu armature. Obračun po kg. Cijenom treba obuhvatiti kompletan rad. Prethodno betoniranju obavezan je pregled izvedenih armiračkih radova od strane nadzornog inženjera.
| armaturna mreža Q188 (3,03 kg/m2) | kg | 515.1 |  | 0
9. | Dobava i ugradnja spojnih sredstava vijaka za sprezanje drveta i betona ili armaturnih šipki Ø16mm., kvalitete čelika B500B,u epoxy ljepilu na razmaku od 15cm u predbušenim rupama u grednicima. Razmak u sredini raspona postaviti na 20 cm udaljenosti. Šipka je duljine min 35 cm od toga je min 15 cm unutar grednika, ostatak prolazi kroz oplatu u betonsku ploču. Šipke se postavljaju pod kutem od 45 stupnjeva. U cijenu uključen sav potrebni materijal.
| spojna sredstva Ø16, L=35 cm broj grednika ≈ 26 kom po 5,35 m i 26 kom po 3,85 m → n = 1450 | kg | 822.6575 |  | 0 |  | 1407.0588
10. | Sidra ∅14 na 50 cm, ubušena kroz nosivi zid, zbog povezivanja polja tlačne ploče , L = 200 cm. Rupu zapuniti epoxy smolom.
| Ø14; L = 200 cm, n = 53 kom | kg | 131.652 |  | 0
pod potkrovlja ulične zgrade
11. | Dobava i ugradnja sidara za povezivanje tlačne ploče s postojećim zidovima i postojećim ojačanjem u podu potkrovlja. Sidra se izvode iz betonskog rebrastog čelika B500B promjera Ø14 mm, dužine do 100 cm (20 cm u zidu i 80 cm za duljinu preklopa s mrežom) i ugrađuju se između dva grednika (prema skicama) tj. na svakih 50 cm. Uključivo bušenje rupa promjera do Ø18 i dužine 2/3*t u zidovima od pune opeke i ugradnja utiskivanjem sidara u iste s odgovarajućim ekspanzivni mortom. Sidra se ugrađuju prije ugradnje armature tlačne ploče i betoniranja iste. U cijenu uključen sav potrebni materijal.
| Ø14; L = 100 cm, n = 300 kom, duljina ubušavanja = 94,1 m | kg | 233.7444 |  | 0
12. | Dobava i izvedba armirano betonske spregnute tlačne ploče betonom min C25/30, debljine 6 cm, granulirani agregat. Oplata glatka, ostaje ispod tlačne ploče. Ploča se betonira i spreže s drvenim grednicima poda prizemlja. Spojna sredstva je armaturna šipka Ø16, kvalitete čelika B500B,u epoxy ljepilu na razmaku od 15cm u predbušenim rupama u grednicima. Razmak u sredini raspona postaviti na 20 cm udaljenosti. Šipka je duljine 20 cm od toga je 10 cm unutar grednika, ostatak prolazi kroz oplatu u betonsku ploču. Armatura tlačne ploče je Q188. Beton je potrebno kod ugradbe vibrirati, da nestanu gnijezda (segregirani dio). Segregaciju sanira izvođač o svom trošku. Prije izvedbe izvršiti će se ugradnja vijaka za sprezanje ab ploče sa drvenim grednicima. Njega betona u periodu od 20 dana su u cijeni stavke. Obračun po m3. Cijenom treba obuhvatiti kompletan rad. Spojna sredstva su pretpostavljene količine, jer se ne zna točan broj grednika.
| AB ploča debljine t = 6 cm, A = 170 m2 | m3 | 10.2 |  | 0
13. | Dobava, siječenje, savijanje i ugradnja armature kvalitete čelika B500B. Armatura su rebraste armaturne mreže. Prilikom ugradnje voditi računa o preklopu armature. Obračun po kg. Cijenom treba obuhvatiti kompletan rad. Prethodno betoniranju obavezan je pregled izvedenih armiračkih radova od strane nadzornog inženjera.
| armaturna mreža Q188 (3,03 kg/m2) | kg | 515.1 |  | 0
14. | Dobava i ugradnja spojnih sredstava vijaka za sprezanje drveta i betona ili armaturnih šipki Ø16mm., kvalitete čelika B500B,u epoxy ljepilu na razmaku od 15cm u predbušenim rupama u grednicima. Razmak u sredini raspona postaviti na 20 cm udaljenosti. Šipka je duljine min 35 cm od toga je min 15 cm unutar grednika, ostatak prolazi kroz oplatu u betonsku ploču. Šipke se postavljaju pod kutem od 45 stupnjeva. U cijenu uključen sav potrebni materijal.
| spojna sredstva Ø16, L=35 cm broj grednika ≈ 26 kom po 5,35 m i 26 kom po 3,85 m → n = 1450 | kg | 822.6575 |  | 0
15. | Sidra ∅14 na 50 cm, ubušena kroz nosivi zid, zbog povezivanja polja tlačne ploče , L = 200 cm. Rupu zapuniti epoxy smolom.
| Ø14; L = 200 cm, n = 45 kom | kg | 111.78 |  | 0
pod 3. kata dvorišne zgrade
16. | Dobava i ugradnja sidara za povezivanje tlačne ploče s postojećim zidovima i postojećim ojačanjem u podu potkrovlja. Sidra se izvode iz betonskog rebrastog čelika B500B promjera Ø14 mm, dužine do 100 cm (20 cm u zidu i 80 cm za duljinu preklopa s mrežom) i ugrađuju se između dva grednika (prema skicama) tj. na svakih 50 cm. Uključivo bušenje rupa promjera do Ø18 i dužine 2/3*t u zidovima od pune opeke i ugradnja utiskivanjem sidara u iste s odgovarajućim ekspanzivni mortom. Sidra se ugrađuju prije ugradnje armature tlačne ploče i betoniranja iste. U cijenu uključen sav potrebni materijal.
| Ø14; L = 100 cm, n = 300 kom, duljina ubušavanja = 92 m | kg | 228.528 |  | 0 | 92
17. | Dobava i izvedba armirano betonske spregnute tlačne ploče betonom min C25/30, debljine 6 cm, granulirani agregat. Oplata glatka, ostaje ispod tlačne ploče. Ploča se betonira i spreže s drvenim grednicima poda prizemlja. Spojna sredstva je armaturna šipka Ø16, kvalitete čelika B500B,u epoxy ljepilu na razmaku od 15cm u predbušenim rupama u grednicima. Razmak u sredini raspona postaviti na 20 cm udaljenosti. Šipka je duljine 20 cm od toga je 10 cm unutar grednika, ostatak prolazi kroz oplatu u betonsku ploču. Armatura tlačne ploče je Q188. Beton je potrebno kod ugradbe vibrirati, da nestanu gnijezda (segregirani dio). Segregaciju sanira izvođač o svom trošku. Prije izvedbe izvršiti će se ugradnja vijaka za sprezanje ab ploče sa drvenim grednicima. Njega betona u periodu od 20 dana su u cijeni stavke. Obračun po m3. Cijenom treba obuhvatiti kompletan rad. Spojna sredstva su pretpostavljene količine, jer se ne zna točan broj grednika.
| AB ploča debljine t = 6 cm, A = 150 m2 | m3 | 9 |  | 0
18. | Dobava, siječenje, savijanje i ugradnja armature kvalitete čelika B500B. Armatura su rebraste armaturne mreže. Prilikom ugradnje voditi računa o preklopu armature. Obračun po kg. Cijenom treba obuhvatiti kompletan rad. Prethodno betoniranju obavezan je pregled izvedenih armiračkih radova od strane nadzornog inženjera.
| armaturna mreža Q188 (3,03 kg/m2) | kg | 454.5 |  | 0
19. | Dobava i ugradnja spojnih sredstava vijaka za sprezanje drveta i betona ili armaturnih šipki Ø16mm., kvalitete čelika B500B,u epoxy ljepilu na razmaku od 15cm u predbušenim rupama u grednicima. Razmak u sredini raspona postaviti na 20 cm udaljenosti. Šipka je duljine min 35 cm od toga je min 15 cm unutar grednika, ostatak prolazi kroz oplatu u betonsku ploču. Šipke se postavljaju pod kutem od 45 stupnjeva. U cijenu uključen sav potrebni materijal.
| spojna sredstva Ø16, L=35 cm broj grednika ≈ 20 kom po 3,37 m i 24 kom po 5,08 m → n = 1150 | kg | 652.4525 |  | 0 |  | 1113.6471
20. | Sidra ∅14 na 50 cm, ubušena kroz nosivi zid, zbog povezivanja polja tlačne ploče , L = 200 cm. Rupu zapuniti epoxy smolom.
| Ø14; L = 200 cm, n = 44 kom | kg | 109.296 |  | 0
ravni krov dvorišne zgrade
21. | Dobava i ugradnja sidara za povezivanje tlačne ploče s postojećim zidovima i postojećim ojačanjem u podu potkrovlja. Sidra se izvode iz betonskog rebrastog čelika B500B promjera Ø14 mm, dužine do 100 cm (20 cm u zidu i 80 cm za duljinu preklopa s mrežom) i ugrađuju se između dva grednika (prema skicama) tj. na svakih 50 cm. Uključivo bušenje rupa promjera do Ø18 i dužine 2/3*t u zidovima od pune opeke i ugradnja utiskivanjem sidara u iste s odgovarajućim ekspanzivni mortom. Sidra se ugrađuju prije ugradnje armature tlačne ploče i betoniranja iste. U cijenu uključen sav potrebni materijal.
| Ø14; L = 100 cm, n = 300 kom, duljina ubušavanja = 92 m | kg | 228.528 |  | 0
22. | Dobava i izvedba armirano betonske spregnute tlačne ploče betonom min C25/30, debljine 6 cm, granulirani agregat. Oplata glatka, ostaje ispod tlačne ploče. Ploča se betonira i spreže s drvenim grednicima poda prizemlja. Spojna sredstva je armaturna šipka Ø16, kvalitete čelika B500B,u epoxy ljepilu na razmaku od 15cm u predbušenim rupama u grednicima. Razmak u sredini raspona postaviti na 20 cm udaljenosti. Šipka je duljine 20 cm od toga je 10 cm unutar grednika, ostatak prolazi kroz oplatu u betonsku ploču. Armatura tlačne ploče je Q188. Beton je potrebno kod ugradbe vibrirati, da nestanu gnijezda (segregirani dio). Segregaciju sanira izvođač o svom trošku. Prije izvedbe izvršiti će se ugradnja vijaka za sprezanje ab ploče sa drvenim grednicima. Njega betona u periodu od 20 dana su u cijeni stavke. Obračun po m3. Cijenom treba obuhvatiti kompletan rad. Spojna sredstva su pretpostavljene količine, jer se ne zna točan broj grednika.
| AB ploča debljine t = 6 cm, A = 150 m2 | m3 | 9 |  | 0
23. | Dobava, siječenje, savijanje i ugradnja armature kvalitete čelika B500B. Armatura su rebraste armaturne mreže. Prilikom ugradnje voditi računa o preklopu armature. Obračun po kg. Cijenom treba obuhvatiti kompletan rad. Prethodno betoniranju obavezan je pregled izvedenih armiračkih radova od strane nadzornog inženjera.
| armaturna mreža Q188 (3,03 kg/m2) | kg | 454.5 |  | 0
24. | Dobava i ugradnja spojnih sredstava vijaka za sprezanje drveta i betona ili armaturnih šipki Ø16mm., kvalitete čelika B500B,u epoxy ljepilu na razmaku od 15cm u predbušenim rupama u grednicima. Razmak u sredini raspona postaviti na 20 cm udaljenosti. Šipka je duljine min 35 cm od toga je min 15 cm unutar grednika, ostatak prolazi kroz oplatu u betonsku ploču. Šipke se postavljaju pod kutem od 45 stupnjeva. U cijenu uključen sav potrebni materijal.
| spojna sredstva Ø16, L=35 cm broj grednika ≈ 20 kom po 3,37 m i 24 kom po 5,08 m → n = 1150 | kg | 499.905 |  | 0
25. | Sidra ∅14 na 50 cm, ubušena kroz nosivi zid, zbog povezivanja polja tlačne ploče , L = 200 cm. Rupu zapuniti epoxy smolom.
| Ø14; L = 200 cm, n = 50 kom | kg | 124.2 |  | 0
Ojačanje zidova CRM-om
26. | Sidra ∅14 za sidrenje CRM u temelje na svakih 50 cm , L = 100 cm. Rupu zapuniti epoxy smolom.
| zid u osi f (ojačanje izvana) - duljina sidrenja L = 17 m | kg | 42.228 |  | 0
27. | Rebraste šipke B500B, ∅8/15 za povezivanje CRM obloge između etaža , L = 150 cm.
| zid u osi f (ojačanje izvana) - 4 prekida | kg | 275.4 |  | 0
Ojačanje zabata ušlicavanjem VS na zabate potkrovlja ulične grade/ 3. kata dvorišne zgrade
28. | Dobava i ugradnja sidara za povezivanje vertikalnog serklaža i postojećeg zabata. Sidra se izvode iz betonskog rebrastog čelika B500B promjera Ø14 mm, dužine L = 60 cm (30 cm u ziđu i 20+10 cm u armaturnom košu) i ugrađuju se na svakih 50 cm. Uključivo bušenje rupa promjera do Ø18. Sidra se ugrađuju prije ugradnje armature serklaža i betoniranja iste. U cijenu uključen sav potrebni materijal.
28a. | 4 vertikalna serklaža ulične zgrade u osi 1
| Ø14; L = 60 cm, n = 16 kom/serklažu, 4 komada sekrlaža | kg | 47.6928 |  | 0 | 8
28b. | 4 vertikalna serklaža ulične zgrade u osi 7
| Ø14; L = 60 cm, n = 16 kom/serklažu, 4 komada sekrlaža | kg | 47.6928 |  | 0
29. | Dobava materijala, priprema i ugradnja betona za vertikalne serklaže zida zabatima, razred betona C25/35, granulirani agregat. Dimenzije 25x25 cm, visina do 4 m. Najveće zrno agregata do 32 mm. Oplata glatka. Beton je potrebno kod ugradbe vibrirati, da nestanu gnijezda (segregirani dio). Segregirani dio izvođač snosi popravak na svoj trošak. Sva eventualna potrebna podupiranja i njega betona u periodu od 20 dana su u cijeni stavke. Obračun po m3. Cijenom treba obuhvatiti kompletan rad. Betoniranje se izvodi samo nakon odobrenja nadzornog inženjera. U stavku uključeno dobava, siječenje, savijanje i ugradnja armature kvalitete čelika B500B. Obračun po kg. Cijenom treba obuhvatiti kompletan rad. Prethodno betoniranju obavezan je pregled izvedenih armiračkih radova od strane nadzornog inženjera.
29a. | 4 vertikalna serklaža ulične zgrade u osi 1
| beton | m3 | 1 |  | 0
| armatura za serklaže (120 kg/m3) | kg | 120 |  | 0
29b. | 4 vertikalna serklaža ulične zgrade u osi 7
| beton | m3 | 1 |  | 0
| armatura za serklaže (120 kg/m3) | kg | 120 |  | 0
30. | Dobava, doprema i ugradnja trajnih geomehaničkih sidra, minimalnog vanjskog promjera 51 mm, s antikorozivnom zaštitom. Ugrađuju se sidra duljine L = 4 m. Sidra su minimalne granice popuštanja 530 kN, od čelika minimalne kvalitete 500/550 N/mm2. Za sva sidra izvođač radova je dužan pribaviti atestnu dokumentaciju od ovlaštene institucije prije ugradnje sidara. U stavku je uključena nabava sidra, bušenje, ugradnja i injektiranje, čel pločevinu 200x200x30mm te sve potrebno za izvedbu do potpune gotovosti. Stavka obuhvaća sva potrebna sredstva, materijal i rad.
| - temeljna traka - sidra promjera 51 mm,L = 4 m | kom | 43 |  | 0
| BETONSKI I AB RADOVI UKUPNO |  |  |  | 0
V | METALNA KONSTRUKCIJA | jed. mj. | količina | jed.cijena | ukupno
Ojačanje dijela međukatne konstrukcije sprezanjem drvenih grednika daščanom oplatom te povezivanje takve spregnute konstrukcije sa flahovima i sidrenje u postojeće nosivo ziđe
1. | Dobava i ugradnja čeličnih flahova dim. 80x8mm, duljine do 1,50 m i ostalih duljina, kv.čelika S235. U nosivi zid potrebno je izbušiti rupu Ø 22 mm koja se popunjava epoksidnim ljepilom, te se ugrađuje anker Ø 20mm. Dužina ankera koja je potrebna za dijalogonalni ulaz u zid iznosi 30 cm, 10 cm je zavarena za flah. Ukupna duljina sidra iznosi 50 cm. Na samom gradilištu vare se ankeri za čelični flah. Na oplati potrebno je izbušiti rupe na razmaku od 25 cm dijagonalno za ugradnju vijaka. Flah, čije su dimenzije presjeka 8 x 80 mm (S235) spreže se vijcima u daščanu konstrukciju. Kao spojno sredstvo koristiti će se vijci za drvo Ø12/70mm kv.5.8 za svaki spoj grednika i flaha po 4 komada prema nacrtu. Dodatno se sidri donja oplata s grednicima s vijcima M10x100.
| prolaz u prizemlju | m2 | 12 |  | 0
| čelični flah b/h=80/8 mm, S235, 36 komada do 1,5 m | kg | 275.4 |  | 0 | 24.32
| vijci M12/70, kv. 5.8. , n=4 kom/m' flaha | kom | 144 |  | 0
| čavli s navojem 10x100 mm | kom | 150 |  | 0 | 108
| METALNA KONSTRUKCIJA UKUPNO: |  |  |  | 0
VI | TESARSKI RADOVI | jed. mj. | količina | jed.cijena | ukupno
Torkretiranje zidova
1. | Dobava, montaža i demontaža s učvršćivanjem oplate za bočnu jednu stranu AB temelja torkreta zidova stubišta. Oplata mora biti glatka i špricana protiv ljepljenja. Obračun po kompletu. Uključiti sav materijal, rad i alat za rad do potpune gotovosti. Oplata nužna uz tri slobodne stranice serklaža. Obračun prema dokaznici stvarno izvedenih radova ovjerenog od strane nadzornog inženjera.
| - oplata visine 30 cm, duljine L ≈ 45 m | m2 | 13.5 |  | 0
Sprezanjem postojećih drvenih grednika s AB tlačnom pločom t = 8 cm i sidrenjem u nosive zidove
2. | Dobava, montaža i izvedba nove daščane oplate za izvedbu tlačne AB ploče. Drvena oplata su daske visine 24mm od punog drva.
2a. | pod 2. kata ulične zgrade,d = 24 mm, C24 | m2 | 170 |  | 0
2b. | pod potkrovlja ulične zgrade,d = 24 mm, C24 | m2 | 170 |  | 0
2c. | pod 3. kata dvorišne zgrade,d = 24 mm, C24 | m2 | 150 |  | 0
2d. | ravni krov dvorišne zgrade,d = 24 mm, C24 | m2 | 150 |  | 0
Ojačanje zabata ušlicavanjem VS na zabate potkrovlja ulične grade/ 3. kata dvorišne zgrade
3. | Dobava, montaža i demontaža s učvršćivanjem oplate za vertikalne serklaže zabata. Oplata mora biti glatka i špricana protiv ljepljenja. Obračun po kompletu. Uključiti sav materijal, rad i alat za rad do potpune gotovosti. Oplata nužna uz dvije slobodne stranice serklaža. Obračun prema dokaznici stvarno izvedenih radova ovjerenog od strane nadzornog inženjera.
3a. | 4 vertikalna serklaža ulične zgrade u osi 1 | m2 | 8 |  | 0
3b. | 4 vertikalna serklaža ulične zgrade u osi 7 | m2 | 8 |  | 0
3c. | 4 vertikalna serklaža dvorišne zgrade u osi 1 | m2 | 8 |  | 0
3d. | 4 vertikalna serklaža dvorišne zgrade u osi 1 | m2 | 8 |  | 0
| TESARSKI RADOVI UKUPNO: |  |  |  | 0
VII | IZOLATERSKI RADOVI | jed. mj. | količina | jed.cijena | ukupno
Sprezanjem postojećih drvenih grednika s AB tlačnom pločom t = 8 cm i sidrenjem u nosive zidove
2. | Postavljanje slojeva ravnog krova (krov 3. kata). Pretpostavljeni slojevi su daščana oplata 2,4 cm (VEĆ U TESARSKIM RADOVIMA) s bitumenskom ljepenkom te šljunak za zaštitu te ljepenke (slojevi koji su postojali). U stavku uključiti sve potrebne materijale, rad i opremu za izvedbu do potpune gotovosti. Prethodno izvedbi obavijestiti nadzornog inženjera da upiše slojeve unutar građevinskog dnevnika i postaviti slojeve kao prijašnje.
2a. | bitumenska ljepenka | m2 | 150 |  | 0
2b. | šljunak do 5 cm | m3 | 7.5 |  | 0
| IZOLATERSKI RADOVI UKUPNO: |  |  |  | 0
VIII | GIPSKARTONSKI RADOVI | jed. mj. | količina | jed.cijena | ukupno
Ojačanje dijela međukatne konstrukcije sprezanjem drvenih grednika daščanom oplatom te povezivanje takve spregnute konstrukcije sa flahovima i sidrenje u postojeće nosivo ziđe
* gipskartonski radovi na stropovima koji se ojačavaju su alternativa žbukanju
1. | Izrada ravnog spuštenog stropa od 1x1 GK ploča sa spuštanjem do 50,00 cm na pocinčanu podkonstrukciju i priprema do ličenja. U cijenu su uključeni komplet rad i materijal.
| prolaz u prizemlju | m2 | 20 |  | 0
| strop 3. kata dvorišne zgrade-podgled | m2 | 150 |  | 0
| GIPSKARTONSKI RADOVI UKUPNO: |  |  |  | 0
IX | PODOPOLAGAČKI RADOVI | jed. mj. | količina | jed.cijena | ukupno
Sprezanjem postojećih drvenih grednika s AB tlačnom pločom t = 8 cm i sidrenjem u nosive zidove
1. | Vraćanje slojeva poda u stanu na 2. katu ulične zgrade. Slojevi poda su plivajući pod te izravnavajući sloj. U cijenu su uključeni komplet rad i materijal.
1a. | bitumenski premaz na postojećoj oplati | m2 | 170 |  | 0
1b. | plivajući pod od lakšeg materijala sa XPS-om | m2 | 170 |  | 0
1c. | izravnavajući sloj | m2 | 170 |  | 0
1d. | završni sloj | m2 | 170 |  | 0
2. | Vraćanje slojeva poda u stanu na podu potkrovlja ulične zgrade. Slojevi poda su plivajući pod te izravnavajući sloj. U cijenu su uključeni komplet rad i materijal.
2a. | bitumenski premaz na postojećoj oplati | m2 | 170 |  | 0
2b. | plivajući pod od lakšeg materijala sa XPS-om | m2 | 170 |  | 0
2c. | izravnavajući sloj | m2 | 170 |  | 0
2d. | završni sloj | m2 | 170 |  | 0
3. | Vraćanje slojeva poda u stanu na 3. katu dvorišne zgrade. Slojevi poda su plivajući pod te izravnavajući sloj. U cijenu su uključeni komplet rad i materijal.
3a. | bitumenski premaz na postojećoj oplati | m2 | 150 |  | 0
3b. | plivajući pod od lakšeg materijala sa XPS-om | m2 | 150 |  | 0
3c. | izravnavajući sloj | m2 | 150 |  | 0
3d. | završni sloj | m2 | 150 |  | 0
| PODOPOLAGAČKI RADOVI UKUPNO: |  |  |  | 0
R E K A P I T U L A C I J A
I | DEMONTAŽA, RUŠENJA, PRIPREME |  |  |  | 0
II | SKELARSKI RADOVI |  |  |  | 0
III | ZIDARSKI RADOVI |  |  |  | 0
IV | BETONSKI I ARMIRANOBETONSKI RADOVI |  |  |  | 0
V | METALNA KONSTRUKCIJA |  |  |  | 0
VI | TESARSKI RADOVI |  |  |  | 0
VII | IZOLATERSKI RADOVI |  |  |  | 0
VIII | GIPSKARTONSKI RADOVI |  |  |  | 0
IX | PODOPOLAGAČKI RADOVI |  |  |  | 0
| UKUPNO: |  |  |  | 0
| PDV 25% |  |  |  | 0
| SVEUKUPNO: |  |  |  | 0
[8 empty] | GBP: | 1761.42
[8 empty] | POVRAT: | 4137293.7528
5171617.191

## Troškovnik - ostali radovi -bez
I | RUŠENJA, DEMONTAŽE, PRIPREMA -neopravdani troškovi | jed. mj. | količina | jed.cijena | ukupno
1. | Režijski rad po potrebi za pripomoć obrtnicima koji će se obračunati po stvarnom utrošku rada i materijala prema ovjeri nadzora.
| NKV | h | 50 |  | 0
| KV | h | 50 |  | 0
2. | Uklanjanje svih elemenata u prostorijama (ormari, kreveti i slično) što spriječava izvedbu. Deponirati na suhom mjestu i zaštiti od prašine folijom. Potrebno je napisati zapisnik i predočiti nadzornom inženjeru svih elemenata izmještenih za potrebu izvedbe radova. Nakon završetka potrebno je sve vratiti na svom mjestu. Obračun po paušalu. U stavku uključiti sve potrebne materijale, rad i opremu za izvedbu do potpune gotovosti. Odnosi se na sve radove sanacije.
| stan na 2. katu ulične zgrade | m2 | 170 |  | 0
| potkrovlje ulične zgrade | m2 | 170 |  | 0
| stan na 3. katu dvorišne zgrade | m2 | 150 |  | 0
| DEMONTAŽA, RUŠENJE, PRIPREMA - neopravdani radovi: |  |  |  | 0
II | ZIDARSKI RADOVI - neopravdani radovi | jed. mj. | količina | jed.cijena | ukupno
1. | Razni nepredviđeni radovi koji se mogu pojaviti u toku izvođenja radova. Radovi se izvode po nalogu nadzornog inženjera, i obračunavaju se prema stvarno izvedenim radovima.
1a. | dodatno zagrađivanje zidova zbog neravnina | m2 | 100 |  | 0
| ZIDARSKI RADOVI - neopravdani radovi: |  |  |  | 0
III | BETONSKI I ARMIRANOBETONSKI RADOVI - neopravdani radovi | jed. mj. | količina | jed.cijena | ukupno
1. | Razni nepredviđeni radovi koji se mogu pojaviti u toku izvođenja radova. Radovi se izvode po nalogu nadzornog inženjera, i obračunavaju se prema stvarno izvedenim radovima.
|  | m2 | 100 |  | 0
| BETONSKI I AB RADOVI - neopravdani radovi: |  |  |  | 0
IV | TESARSKI RADOVI - neopravdani radovi: | jed. mj. | količina | jed.cijena | ukupno
1. | Razni nepredviđeni radovi koji se mogu pojaviti u toku izvođenja radova. Radovi se izvode po nalogu nadzornog inženjera, i obračunavaju se prema stvarno izvedenim radovima.
hodni prolaz u prizemlju (ojačanje stropa flahovima)
1a. | strop prolaza - zamjena dijela grednika ako su trule te obrada ležaja(obračun po satu rada) - pretpostavljeno 20 % površine koja se ojačava | h | 5 |  | 0
1b. | strop prolaza - zamjena dijela grednika ako su trule (obračun po m3 materijala) - pretpostavljeno 20 % površine koja se ojačava | m3 | 0.15 |  | 0 | 0.10584
2. | Razni nepredviđeni radovi koji se mogu pojaviti u toku izvođenja radova. Radovi se izvode po nalogu nadzornog inženjera, i obračunavaju se prema stvarno izvedenim radovima.
stan na 2. katu ulične zgrade (sprezanje grednika poda tlačnom pločom)
2a. | stan na 2. katu ulične zgrade - zamjena dijela grednika ako su trule te obrada ležaja(obračun po satu rada) - pretpostavljeno 20 % površine koja se ojačava | h | 30 |  | 0
2b. | stan na 2. katu ulične zgrade - zamjena dijela grednika ako su trule (obračun po m3 materijala) - pretpostavljeno 20 % površine koja se ojačava | m3 | 2 |  | 0 | 0.4221
2c. | stan na 2. katu ulične zgrade - umetanje novih greda ukoliko postojeći razmak je veći od 70 cm i dimenzije postojećih greda su manji od pretpostavljenih 18/18 cm (obračun po m3 materijala) - pretpostavljeno 20 % površine koja se ojačava | m3 | 2 |  | 0
3. | Razni nepredviđeni radovi koji se mogu pojaviti u toku izvođenja radova. Radovi se izvode po nalogu nadzornog inženjera, i obračunavaju se prema stvarno izvedenim radovima.
potkrovlje ulične zgrade (sprezanje grednika poda tlačnom pločom)
3a. | potkrovlje ulične zgrade - zamjena dijela grednika ako su trule te obrada ležaja(obračun po satu rada) - pretpostavljeno 20 % površine koja se ojačava | h | 30 |  | 0
3b. | potkrovlje ulične zgrade - zamjena dijela grednika ako su trule (obračun po m3 materijala) - pretpostavljeno 20 % površine koja se ojačava | m3 | 2 |  | 0
3c. | potkrovlje ulične zgrade - umetanje novih greda ukoliko postojeći razmak je veći od 70 cm i dimenzije postojećih greda su manji od pretpostavljenih 18/18 cm (obračun po m3 materijala) - pretpostavljeno 20 % površine koja se ojačava | m3 | 2 |  | 0
4. | Razni nepredviđeni radovi koji se mogu pojaviti u toku izvođenja radova. Radovi se izvode po nalogu nadzornog inženjera, i obračunavaju se prema stvarno izvedenim radovima.
stan na 3. katu dvorišne zgrade (sprezanje grednika poda tlačnom pločom)
4a. | stan na 3. katu dvorišne zgrade - zamjena dijela grednika ako su trule te obrada ležaja(obračun po satu rada) - pretpostavljeno 20 % površine koja se ojačava | h | 30 |  | 0
4b. | stan na 3. katu dvorišne zgrade - zamjena dijela grednika ako su trule (obračun po m3 materijala) - pretpostavljeno 20 % površine koja se ojačava | m3 | 2 |  | 0
4c. | stan na 3. katu dvorišne zgrade - umetanje novih greda ukoliko postojeći razmak je veći od 70 cm i dimenzije postojećih greda su manji od pretpostavljenih 18/18 cm (obračun po m3 materijala) - pretpostavljeno 20 % površine koja se ojačava | m3 | 2 |  | 0
5. | Razni nepredviđeni radovi koji se mogu pojaviti u toku izvođenja radova. Radovi se izvode po nalogu nadzornog inženjera, i obračunavaju se prema stvarno izvedenim radovima.
ravni krov dvorišne zgrade (sprezanje grednika tlačnom pločom)
5a. | ravni krov - zamjena dijela grednika ako su trule te obrada ležaja(obračun po satu rada) - pretpostavljeno 20 % površine koja se ojačava | h | 30 |  | 0
5b. | ravni krov - zamjena dijela grednika ako su trule (obračun po m3 materijala) - pretpostavljeno 20 % površine koja se ojačava | m3 | 2 |  | 0
5c. | ravni krov - umetanje novih greda ukoliko postojeći razmak je veći od 70 cm i dimenzije postojećih greda su manji od pretpostavljenih 18/18 cm (obračun po m3 materijala) - pretpostavljeno 20 % površine koja se ojačava | m3 | 2 |  | 0
| TESARSKI RADOVI - neopravdani radovi: |  |  |  | 0
V | SOBOSLIKARSKI I LIČILAČKI RADOVI - neopravdani radovi: | jed. mj. | količina | jed.cijena | ukupno
1. | Dobava materijala, priprema podloge i ličenje do potpune pokrivenosti žbukanih zidova u unutarnjim prostorima poludisperzivnom visokopokrivnom bojom za unutarnje radove, uz prethodno dvostruko fino gletanje i brušenje podloge. U cijeni obrada uglova i impregnacija podloge. Zidovi i stropovi do visine 420 cm, radna skela uračunata u cijenu. Tonovi boje u dogovoru sa vlasnikom. Obračun po m2.
zidovi stubište kroz sve etaže
1a. | zid u osi 2 | m2 | 77.2075 |  | 0
1b. | zid u osi e | m2 | 48.58 |  | 0
1c. | zid u osi 6 | m2 | 77.2075 |  | 0
1d. | - zidovi na kojima su se sanirale pukotine CRM sustavom (pukotine u zidovima u pregradnim zidovima i/ili nosivim zidovima koji nisu posebno obuhvaćeni mjerama za konstruktivno ojačanje ,procijenjeno oko 10% od ukupne tlocrtne površine etaže prizemlja) | m2 | 38 |  | 0
1e. | - zidovi na kojima su se sanirale pukotine CRM sustavom (pukotine u zidovima u pregradnim zidovima i/ili nosivim zidovima koji nisu posebno obuhvaćeni mjerama za konstruktivno ojačanje (procijenjeno oko 10% od ukupne tlocrtne površine etaže 1.kata) | m2 | 38 |  | 0
1f. | - zidovi na kojima su se sanirale pukotine CRM sustavom (pukotine u zidovima u pregradnim zidovima i/ili nosivim zidovima koji nisu posebno obuhvaćeni mjerama za konstruktivno ojačanje (procijenjeno oko 10% od ukupne tlocrtne površine etaže 2.kata) | m2 | 38 |  | 0
1g. | - zidovi na kojima su se sanirale pukotine CRM sustavom (pukotine u zidovima u pregradnim zidovima i/ili nosivim zidovima koji nisu posebno obuhvaćeni mjerama za konstruktivno ojačanje (procijenjeno oko 10% od ukupne tlocrtne površine etaže 3.kata) | m2 | 38 |  | 0
1h. | strop prolaza | m2 | 20 |  | 0
1i. | strop 3. kata dvorišne zgrade-podgled | m2 | 150 |  | 0
| SOBOSLIKARSKI I LIČILAČKI RADOVI - neopravdani radovi: |  |  |  | 0
VI | IZOLATERSKI RADOVI - neopravdani radovi | jed. mj. | količina | jed.cijena | ukupno
Sprezanjem postojećih drvenih grednika s AB tlačnom pločom t = 8 cm i sidrenjem u nosive zidove
1. | Zamjena uklonjene šute između daščane oplate drvenih grednika. Između drvenih grednika postaviti slojeve parnu branu i slojeve mineralne vune u visini grednika cca 15 cm. Postaviti prethodno izvedbi sprezanja međukatne konstrukcije betonskom pločom. Izvesti radove prema uputama proizvođača. Uključiti sav materijal, rad i alat za rad do potpune gotovosti.
| pod 2. kata ulične zgrade,d = 24 mm, C24 | m2 | 170 |  | 0
| pod potkrovlja ulične zgrade,d = 24 mm, C24 | m2 | 170 |  | 0
| pod 3. kata dvorišne zgrade,d = 24 mm, C24 | m2 | 150 |  | 0
| ravni krov dvorišne zgrade,d = 24 mm, C24 | m2 | 150 |  | 0
NEOPRAVDAN TROŠAK
| IZOLATERSKI RADOVI UKUPNO (neopravdani): |  |  |  | 0
R E K A P I T U L A C I J A - neopravdani radovi
I | DEMONTAŽA, RUŠENJA, PRIPREME |  |  |  | 0
II | ZIDARSKI RADOVI |  |  |  | 0
III | BETONSKI I ARMIRANOBETONSKI RADOVI |  |  |  | 0
IV | TESARSKI RADOVI |  |  |  | 0
IV | SOBOSLIKARSKI I LIČILAČKI RADOVI |  |  |  | 0
V | IZOLATERSKI RADOVI |  |  |  | 0
| UKUPNO: |  |  |  | 0
| PDV 25% |  |  |  | 0
| SVEUKUPNO: |  |  |  | 0