## List1
Izrada epoksidnog sustava_ Troškovnik radova
Poz. | OPIS POZICIJE | Jed. mj. [m²] | Količina | Jed. cijena [Eur] | Ukupno
1.0.0. | PRIPREMNI RADOVI
1.0.1. | Priprema postojeće podloge strojno sačmanjem ili dijamantnim brušenjem (vakum sistem). Priprema se izvodi zbog odstanjivanja skramice, masnoća, površinskih slabijih dijelova sa komplet usisavanjem i čišćenjem, a sve zbog potrebne prionjivosti "EPOXY QXP POD"-a za postojeću podlogu (vlačne čvrstoće min. 1,5 N/mm²). pozicija u stavci 2.0.1. | m² | 395 |  | 0
1.0.2. | Dobava materijala i ugradnja podložnog (Praimer) sloja za podlogu za pod tipa "epoxy QXP POD" s dodatkom polipropilesnkih vlakana radi dodatnog premošćivanja nestabilnih dijelova podloge sa kvarcnim posipom. Pozicija u stavci 2.0.1. | m² | 395 |  | 0
1.0.3. | Ugradnja drugog podložnog (Praimer) sloja sa dodatkom kvarcnog pijeska. | m² | 395 |  | 0
1.0.3. | Ugradnja nosivog sloja (treći sloj) sa dodatkom kvarcnog pijeska. | m² | 395 |  | 0
|  | Ukupno |  |  | 0
2.0.0. | PRIPREMNI RADOVI
"epoxy QXP POD" epoksi monolitni podni sustav debljine cca. 5-6 mm
2.0.1. | Dobava i ugradnja jednobojnog podnog "epoxy QXP POD"-a sustava na bazi sintetskih epoksidnih smola sa glatkom površinom. Izvodi se po EU standardima za javne objekte i prehrambenu industriju. Podni sustav "epoxy QXP POD" podni sustav debljine cc.a 5-6 mm postavlja se višeslojno na gore opisano pripremljenu podlogu. Osnovni materijal. Epoksi smola, Čvrstoća na pritisak u N/mm ²: 60 Prionljivost u N/mm²: > 3 Trajno temperaturno opterećenje: 80 ° C Upijanje vode: 100 % vodonepropusno Grupa protukliznosti: R10 Boja: po želji investitora RAL ton karta. Mogućnost sa psip čips u boji Debljina sloja: cca. 5-6 mm Ponuđeni proizvod: epoxy QXP POD Prohodnost obloge: 24 sata Potpuno stvrdnjavanje obloge, opterećenje viličarima nakon: 2 - 3 dana | m² | 395 |  | 0
2.0.2. | Ugradnja Stopex WI spoksi premaza | m² | 75 |  | 0
|  | Ukupno |  |  | 0
REKAPITULACIJA
1.0.0. | PRIPREMNI RADOVI |  |  |  | 0
2.0.0. | PRIPREMNI RADOVI |  |  |  | 0
| Ukupno |  |  |  | 0
| PDV (25 %) |  |  |  | 0
| SVEUKUPNO |  |  |  | 0
Napomena: garancija za navedeni sustav po HRGN.